## Sheet1
南昌工学院金融实验室硬件方案清单
序号 | 设备名称 | 品牌型号 | 规格参数 | 单位 | 数量 | 单价（元） | 合计（元） | 备注
1 | 跑马灯 |  | 1.物理点间距：2mm 2.物 理 密度：250000点/m2 3.发光点颜色：1R1G1B 4.基 色：纯红+纯绿+纯蓝 5.单元板 尺寸：(宽)320 mm×(高)160mm 6.单元板分辨率：(宽)160点×(高)80点 7.单元箱体重量： 35kg 8.单元板密度：12800点/单元板 9.单元板重量：≤25kg/m2 10.直径：≥3米 11.最 佳 视距：3-40m 12.最 佳 视角：水平120度，垂直75度 13.环 境 温度：存贮 -40℃ ～ +85℃，工作 -20℃ ～ +50℃ 14.相 对 湿度：10%～95% 15.单元板 厚度：≤2.5cm 16.驱 动 器件：采用LED专用驱动器件 17.驱 动 方式：1/30恒流驱动 18.换 帧 频率：≥85帧/秒 19.刷 新 频率：≥3840帧/秒 20.灰度 /颜色：红绿蓝各256级，可显示16.7M颜色 21.白平衡亮度：≥800cd/m2 22.亮度调节方式：软件调节100级可调 23.控制系统采用：PCTV非线性编辑卡＋DVI显卡＋全彩控制卡 24.平均无故障时间：≥10000小时 25..播放内容：文本文件，WORD文件，所有图片文件（BMP／JPG／GIF／PCX），所有的动画文件（MPG ／MPEG／MPV／MPA／AVI／VCD／SWF／RM／RA／RMJ／ASF）。 控 制 主机： 处理器：≥英特尔酷睿 I5系列 内存：≥8GB 硬盘：≥500G SSD硬盘 显卡：独立显卡 显示器：≥21.5寸LED显示器" | 套 | 1
2 | 智能中央控制系统 |  | RS232/485/422 端口 8 个 Relay( 继电器 ) 端口 8 个 IR ( 红外 ) 端口 8 个 USB 接口 1 个 数字 I/O 端口 4 个 LAN 10/100M 网口 1 个 LAN 10/100M 网口 2 个 CPU：1GHz处理器 RAM 内存：512MB FLASH 存储:512M Flash存储空间 输入电源 (AC) 110-240V 50/60 Hz 输入电源 (DC) 12V 3A PoE 供电 48 V,提供总输出 48W 尺寸 ( 长 * 宽 * 高 ) 482mm * 203mm * 43mm 重量 2.0kg | 套 | 1
3 | 智能互动一体机 |  | 1.整机采用98英寸A规屏，显示分辨率不低于3840*2160，色彩饱和度≥92%。 2.表面采用护眼防蓝光防炫光钢化玻璃，厚度≥4mm，硬度≥7H，透光率率≥90% 3.设备通过EN 62471:2008交互式平板的光生物安全性测试实现红、绿、蓝、白等光线显示下均实现对视力的最低损伤。 4.触摸采用高性能红外触摸技术，可以支持20点书写，触摸屏具有防光干扰功能，能在照度110K LUX环境下仍能正常工作。 5.触摸框在部分遮挡或整条遮挡后可支持书写操作，触摸屏扭曲10°时仍可以正常实现多点书写。 6.采用安卓11.0 CPU DRAM 4G Flash 32G。 7.前置1个按键支持开/关机键具备一键开关一体机、长按节能。 8.网络功能整机支持只需连接一根网线，即可实现Windows及Android系统同时联网；内置AP功能在接入有线网络或无线网络时同步开启2.4G/5G热点的功能实现≥20个终端的接入。 9.前置接口：USB*3 （3路USB具备Android与PC共用）、Touch-USB*1，HDMI*1，OPS一键还原*1，端子板具备抗静电干扰功能，确保外联设备的信号稳定以及设备安全。 10.无需借助PC，整机可一键进行硬件自检，包括对系统内存、闪存、光感、温控、触摸、系统等模块进行检测。 11.系统加密支持通过U盘、数字密码、手势密码对设备进行加密操作，设备加密后可以通过加密U盘、数字密码、手势密码对设备进行解锁。 12.支持信号源自动识别功能，打开信号源自动识别功能后显示自动跳转到对应通道的进行显示。 13.提供多种手势识别功能，通过五指可以实现任意通道下的截图或息屏操作，三指可以实现菜单跟随，菜单栏中有主页/放大镜/返回/发送邮件/截屏/内置OPS/自定义，自定义可以实现系统安装的全部应用切换到主页。 14.快投功能任意移动设备通过扫描二维码可实现移动端图片、视频等内容快速同步到大屏主页上并进行轮播。 15.权限管理系统，整机系统数字密码登录，可启动U盘限制功能可以实现U盘读写限制、APP限制安装、APP限制应用、通道锁等功能。 16.系统管理支持不同用户采用不同账号登陆系统，系统登陆后可实现私有系统设置应用模式的调用。 17.提供两种快捷菜单模式，用户可以选择左右菜单模式或者选择下侧快捷键菜单模式，通过中控菜单可以调出截图/计算器/无线投屏/录音/快投/相机/信号源/菜单/录屏/护眼/比例/防蓝光/网络设置/蓝牙/悬浮菜单开关/感光开关或添加系统安装程序到中控菜单中，通过中控菜单可实现音量、亮度等的调节操作。 18.主页桌面应用图标采用菱形魔方UI布局设计，提供自定义标签工具，可以支持手写或输入编制字体作为便签在主页。 19.安卓主页可实现多任务窗口在桌面同时运行，并能支持多个窗口在桌面任意位置移动，并可单独关闭或全屏显示。 20.定时开关机可以设置周一至周日的开关机的系统自动开关机时间。 21.无线传屏移动端通过投屏软件实现投屏，设备投屏时支持画面、声音同步，同时支持大屏画面投送到移动设备上，通过移动设备对大屏进行控制。 | 套 | 2
4 | 运维终端 |  | 1、提供8路电源时序开关通道，单通道的电流为10A，单通道总输入电流容量为38A； 2、#支持用电安全管理与监测，支持电流、电压、温度监测，能够检测接入设备的电流、功率、能耗、温度等参数，并实时同步到服务器,带漏电、过压、欠压、过流和过载检测，出现这些用电安全问题时自动切断电路； 3、#提供232及RJ45网络输入接口，或连接中控系统，对输出通道进行时序全开和全关操作的时序开关功能； 3、通过面板按键，对输出通道进行时序全开和全关操作的时序开关操作； 4、提供相邻端口互锁功能； 5、多个设备支持级联，实现多个设备间时序开关功能； | 套 | 1
5 | 交互式软件 |  | 1.软件提供白板应用软件、多屏互动软件、集控软件、标注软件、仿真实验平台、资源平台以上软件要求在一个平台中提供方便用户进行使用，需要提供与硬件同一品牌的软件著作权证书。 2.软件平台支持用户信息反馈，用户在使用过程中对软件的意见可以通过文字或图片与开发者进行互动。 3.互动软件可以通过账号、短信、U盘等进行登录使用，通过以上登录方式可以实现个人资源的同步匹配调用，其中U盘登录方式可以支持老师个人U盘登录。 4.软件提供50G个人云空间，老师在备课时可以随时通过网络把课件存储到云端，通过登录可以在任意设备上调用课件，无需借用U盘等存储设备。 5.通过设置可以对云端课件进行分组命名管理，便于用户快速找到对应文件，云端资源用户可以选择通过建立分享链接，把课件分享给其他用户，也可以通过下载直接下载到本地设备中。 6.软件支持一键备、授课模式切换，备课模式采用PPT菜单布局，登录后可随时同步调用云端的课件或者是资源平台中资源进行备授课。 7.授课模式采用图标化设计所有功能都提供中文标识说明，方便老师快速使用。 8.备课模式下提供不下5种以上页面主题布局，通过布局可以对页面进行各种主题的修改如标题模式、图文模式等。 9.备课过程中支持根据使用设备显示比例不同可以设置16:9,4:3等显示比例以达到在不同硬件显示设备上的匹配。 10.office文件兼容：用户可以把PPT、Word等格式的文件导入到软件中作为软件课件或者素材进行调用。 11.PPT工具：教师可将PPT等文件插入到软件中，插入后保留 PPT原文件中的文字、图片、表格等对象及动画，同时可以直接调用软件中的全部工具对在PPT上进行应用，要求在使用过程中批注、工具的应用是在每一页上，同时可以通过扫码的方式分享PPT内容。 12.PDF工具：教师可将PDF插入到软件中，插入后可以在PDF行进行批注、翻页等操作，批注时批注会随着页码变化而自动嵌入到对应批注页面中。 13.文本插入：软件支持插入的字体样式数量不下9种，可以对字体进行颜色、字重、字体底色、加粗、倾斜、下横线等进行设计，对特殊文本需求也可以提供段落符号、上角标、下角标、格式刷、文本排列、段落设计等操作。 14.图形插入：支持插入数学几何图形，可以对图形样式、颜色、透明度等进行设计，根据需要可以对图形进行任意推动进行拉伸或压缩。 15.视频功能：能插入MP4/AVI/WMV/RMVB/FLV/F4V/MPG/MPEG/M1V/M2V/M2P/MOV/ASF等格式的插入，在同一个页面中可以同时实现多个视频的插入，并且可以进行同时播放，也可对选中的视频进行播放，并对动态视频进行截取及标注，在插入视频后能对视频播放的画面进行手势放大、缩小等操作。 16.多媒体素材插入：为了满足教学的要求插入的图片要求支持 JPG/JPEG/PNG/BMP/GIF/SVG/BID/tif/tiff等格式，对插入的图片可以满足使用者在插入图片时就可以对图片大小进行调整，无需插入后对图片大小进行调整，音频文件支持MP3/WAV/RAM等格式，播放音频文件时能根据需要进行播放进度调节。 17.插入表格；用户可以通过拖动小样板表格行、列来输入要生成的表格，在表格生成后用户可以通过删减行、列来对表格进行修改，提供在自适用应行、高的宽来对表格进行、宽间距的设计。 18.对象动画功能：提供出现、强调、退出等动画模式，并可对动画开始的时间、播放的时间、退出的设计进设计。 19.页面动画：在页面进行切换时可以设置各种动画效果，设计一个页面的动画也可以一键应用到所有页面，增加课件的互动性， 20.授课模式工具采用三段式设计，左侧为文件导入、工具库、资源库等，中间为授课过程中常用的笔、擦除等工具，右侧为页面设计等工具。 21.笔工具：提供11种笔工具包括多重画笔、文本笔、毛笔、水彩笔、马克笔、荧光笔、智能笔、对象笔、纹理笔、标准笔、签字笔等，文本笔可以直接识别为印刷体，并能通过默认搜索引擎找到对应的资源，并可以一键拖入到软件中进行调用，智能笔可自动识别三角形、圆、椭圆、矩形、圆弧、箭头、五角星、梯形、弧箭头、曲线、折线、角等。 22.擦除：提供位图擦、对象、滑动清屏等三种擦除模式，用户可以通过滑动条来改变位图擦除的擦除面积大小。 23.直接调用（非第三方软件）摄像头视频、数影仪、具备准摄像头接口的视频展台完美结合，既能实现动态画面标注，又可以实现静态截取，支持最多对截取9 个画面进行对比操作，并可以通过点赞工具进行快速点赞。 24.3D星球：提供内嵌3D太阳系的演示内容，通过3D演示可以完整地演示出太阳系的星系情况及对应星球的介绍。 25.一键锁屏功能： 可直接通过软件实现一键锁定，设置开启、关闭触摸功能，防止误操作。 26.课件扫码分享，用户通过扫描分享二维码可以把当前课件扫描带走。 27.支持快速投票功能，用户可以对某个题目或问题进行快速投票，投票支持单项投票、多项投票或表决等三种模式，支持在投票的过程中参入投票者的无需下载安装专用软件，对于投票的结果系统自动统计数据并展示。 | 套 | 2
6 | 多媒体影视音效传输系统 |  | 音柱参数：（6只） 频率响应：150Hz-16KHz（+-3dB） 灵敏度：95dB(1M/1W) 额定功率：150W（AES） 阻抗：6 （6*4寸全频） 峰值功率：300W（AES） 连接插口：1 Neutrik NL4MP connectors 尺寸：155*180*770mm(W*D*H) 重量：7.5KG（含音柱吊架） 功放参数：（2台） 采用纯铜音频专用环型变压器，给功放机提供超过额定功率2倍的功率储备，因此该系列功放有非常良好的过载能力。 额定功率8欧: 350W*2, 额定功率4欧: 630W*2, 额定功率桥接8欧870W, 频率响应 20Hz-20KHz,f0,-0.5dB.at 1W ant 谐波失真<0.03%15Hz-20KHz 上升速率>40V/ms 阻尼系数>450 电压增益: 35dB 灵敏度: 额定负载0.775V/1.0V/1.4V 可调 输入阻抗:20K-平衡输入 10K-非平衡输入 信噪比:105dB 保护线路: 直流保护、超高频保护、短路保护、过载保护、开机关机保护、温度保护 外型尺寸:80*482*90mm 净重: 13kg 调音台参数：（1台） 采用24种数字显示数码效果器7.MP3显示播放器，并带录音功能,蓝牙，可连接电脑播放 通道输入Channel Input:12 MORO 通道均衡 Channel EQ:3 Band 辅助输出 AUX:1 返回 Return:2 效果器 Effects:24位数码效果 主控均衡 Main EQ:7 Band 主输出 Main Out:1 Stereo 总谐波失真/Total Harmonic Distortion:＜-0.1% 频率响应/Frequency Response:20Hz-20KHz+1dB/-3dB 信噪比/S/N Ratio:–75dB 残余输出噪音/Residual output power:<–80dBu 增益控制/Gain Control:Mic 35dB(20dB–60dB)∕Line 20dB(20dB–60dB) 头戴耳机输出功率/Earphone output power:150mW（1KHz，THD=0.5%,200Ω) 最大输出电平/Max output level:18dBm（1KHz，THD=0.5%) 消耗功率/Power consumption:30W 真分集一拖二无线手持话筒参数：（1套） 1. 金属外壳的1U标准机柜设计结构，双通道接收； 2. 采用纯自动选讯（真正分集）接收方式，不但接收距离远，而且能消除接收断音； 3. 具有先进的频率自动扫描功能（Auto Scan），可以在工作的环境中快速搜寻并锁定不受干扰的频率； 4. 红外线数据自动同步功能（SYNC）； 5. 采用特性最稳定的锁相环回路合成调谐器（PLL），可有效阻隔环境中的嘈杂射频干扰； 6. 200个UHF可选频道，与工厂预设的互不干扰的32个频组； 7. OLED屏幕，没有视觉，任何角度都能清晰显示系统资料； 8. 平衡式XLR输出和非平衡式6.3mm (1/4”)输出； 机箱规格: EIA 标准 1U 通道组数:双通道 频率稳定性: ± 0.005% ，PLL 鎖相回路頻率控制 载波频段: UHF620-850 MHz 调制方式: FM 工作有效距离: 300米 typical 振荡方式: PLL相位锁定频率合成 灵敏度: 5dBμV, S/N>60dB at 25 deviation 频带宽度: 40MHz 最大偏移度S/N: ＞108dB 综合T.H.D. : ＜0.4% @ 1KHz 综合频率响应:: 65Hz～18KHz ± 3dB 供电: 100-240V AC50/60 Hz, 10W 发射器技术参数 1. 采用超宽频120MHz； 2. 音频讯号具有平稳及宽广的频率响应曲线； 3. 音头模组分离式设计、可选配其它的音头组件； 4. OLED屏幕，没有视觉，任何角度都能清晰显示频道及电池电量； 5. 红外线数据同步功能，能自动、快速及精确地与接收机对频； 6.智能电池欠压预警显示 7.动态音频压缩及自动电平控制电路 8.使用电池：2节AA电池-可连续使用约8小时 载波频段: UHF620-850 MHz 振荡方式: PLL相位锁定频率合成 谐波辐射: ＜-63dBm 频带宽度: 40MHz 最大偏移度: ±45KHz 音头: 动圈式, 心型指向性 功率输出RF: 8mW /15mW 电池: AA X 2 电流消耗: 90mA 电池耗电 / 寿命: 约10个小时 反馈抑制器参数：（1台） 1.有效抑制话筒啸叫，消除反馈于未然 2.采用DSP技术，实时抓取啸叫点，自动适应声学环境 3.话筒和线路输入增益可调，调整范围大于12dB，每路输入有增益调整旋钮 4.均衡的话筒和线性输入 5.采用极窄的恒定Q值滤波器，声音失真少，有效预防反馈发生 6.高品质话放，带+48V幻想电源 7.第二个话筒输入自动与第一路混音，具备自动混音功能 8.输出两档音量可调 含：线材、配件音频线、安装支架、其它配件 | 套 | 1 |  |  | 甲供
7 | 网络交换单元 |  | 48口或者24口4台 | 套 | 2 |  |  | 甲供
8 | 可移动式网络机柜 |  |  | 套 | 1 |  |  | 甲供
9 | 投影及幕布 |  |  | 套 | 1 |  |  | 甲供
10 | 金融文化展示窗口 | 定制 | 1.规格：800*500(mm)，或根据现场实际情况定制 2.配置：包边，包挂件配件，安装制件 | 套 | 6
11 | 设备布线、安装 | 定制 | 强电、弱电线缆布放、设备集成；（61台电脑布线由甲方负责，乙方负责系统对接调试） | 项 | 1
合计：
备注：以上清单甲供产品由中标单位负责安装调试