## 工程清单
南昌工学院10KV外线配电工程清单
序号 | 分类 | 项目名称 | 项目特征描述 | 计量单位 | 工程量 | 投标品牌型号 | 综合单价 | 综合合价 | 说明
1 | 配电设备 | 高压成套配电柜 | 1、编号：二进三出环网柜 2、工作内容：包括供应、安装、防火封堵及其它为完成10kV二进三出环网柜所需一切费用 3、断路器+隔离开关，带微机保护器 | 套 | 1
2 |  | 户外环网柜基础 | 1、名称及规格：户外环网柜基础 2、工作内容：基础土方的开挖、回填、C25砼基座、基础槽钢及其它为完成设备基础所需一切费用 | 座 | 1
3 | 电缆和安装费 | 电力电缆 | 1、名称及规格：电力电缆ZR-YJV22--8.7/15-3X95 2、工作内容：供应、运输、搬运所需一切费用 | 米 | 685
4 |  | 电力电缆头 | 1、名称及规格：电力电缆头ZR-YJV22--8.7/15-3X95 2、工作内容：供应、安装所需一切费用 | 个 | 8
5 |  | 电力电缆管道敷设 | 1、名称及规格：电缆管道敷设 2、工作内容：完成电缆在管道敷设 | 米 | 685
6 |  | 电力电缆管道修复 | 1、电力管道堵塞，开挖修复； 1、道路下内管道 | 米 | 1 |  |  |  | 按实际工程量结算
7 |  | 电力电缆管道修复 | 1、电力管道堵塞，开挖修复； 2、绿化内管道 | 米 | 1 |  |  |  | 按实际工程量结算
8 | 其它 | 接地装置 | 1、接地系统测试 独立接地装置 ≤6根接地极 2、接地系统测试 接地网 | 组 | 1
9 |  | 电缆试验 | 1、电缆耐压测试 | 次 | 1
10 |  | 环网柜试验 | 1、角比差试验 | 套 | 1
11 |  | 送配电装置系统 | 1、定值计算 | 系统 | 1
12 |  | 送配电装置系统 | 1、室外环网柜调试 ≤10kV变电站整套启动调试 | 系统 | 1
合计
备注：以上报价需含运费、税费施工等一切费用。