## 04智慧教室改造
智慧教室软硬件配置清单
序号 | 产品名称 | 技术要求 | 单位 | 数量 | 投标品牌 规格 型号 | 单价 | 金额 | 备注
1 | 高清录播主机 | 一.整体设计 | 台 | 1
1.▲主机架构：为保障系统运行稳定、安全，要求录播主机采用嵌入式架构设计，非PC、服务器架构。主机为标准1U机架式设备，便于安装部署，并要求录播主机为非壁挂式架构，不存在机身显示屏等产生其他视频、强光源变化从而影响学生课堂专注力。
2.功能设计：要求主机功能高度集成化，需具备录制、导播、自动跟踪、存储、点播、互动等多功能功于一体，无需额外增加跟踪主机、互动主机等其他主机。
3.▲节能环保：应具有嵌入式低功耗环保特性，需采用不高于DC36V安全电压供电，整机正常工作状态下功耗不超过41W。
4.▲低噪声设计：要求所投录播主机产生噪声最大值≤28dB(A)，不影响教室正常授课。
5.平台对接：要求支持无缝对接视频资源管理应用平台，实现主机录制生成的视频文件自动上传平台归档。
二.主机性能
1.视频输入输出：具备高清视频输入接口3G-SDI in≥5、HDMI in≥2；高清输出接口HDMI out≥3；且采集和输出分辨率均支持1080P@30fps。
2.视频编解码：支持标准H.265、H.264视频编解码协议，要求支持1080P@30fps、720P@30fps分辨率格式编解码。
3.▲音频输入输出：具备数字音频输入接口Digital mic≥2、线性音频输入接口Line in≥2；线性音频输出接口Line out≥1、耳机监听接口≥1。
4.音频编解码：采用AAC音频编解码协议标准，并内置音频处理功能。
5.▲网络接入：具备标准RJ45网络接口，支持10/100/1000M网络自适应。并要求支持IPv4、IPv6双协议栈。
6.存储容量：内置不少于1T存储空间，用于录制视频文件的本地存储。
7.主机控制：具备Console控制接口≥2，支持RS232/422协议。
8.外设连接：具备USB 3.0接口≥2，可用于连接U盘等外设。
三.其他要求
1.为保证设备常态化使用，要求整机使用平均无故障运行时间(MTBF)应≥200000小时,提供具备检测资质的第三方检测机构提供的正规检测报告复印件并加盖厂商投标专用章或公章。
2.要求主机与视频资源管理平台为同一品牌。 为确保产品质量，投标时需提供生产厂家针对本项目出具参数确认函（加盖原厂鲜章原件）和售后服务承诺函（加盖原厂鲜章原件），如无法提供做废标处理。
2 | 录播管理软件 | 一.整体要求 | 套 | 1
1.出于录播主机嵌入式设计特性，要求配套的录播管理软件在出厂时内嵌于高清录播主机中。
2.软件架构：软件需采用B/S架构设计，使用主流浏览器通过网络即可访问软件后台进行管理应用。3.为确保产品兼容性，要求与高清录播主机为同一品牌
二.录播模块
1.录制存储：要求在断网情况下也可以对本地教室进行视频录制，并将录制文件保存在录播主机的内置硬盘中。并要求支持1080P高清分辨率录制，采用MP4视频格式封装。
2.录制模式：支持电影模式、资源模式等录制模式。电影模式下实现多路信号的复合成一路画面进行录制；资源模式下要求摄像机画面、电脑画面均可独立录制封装。
3.高低码流录制：要求支持高低双码流同步录制，并要求支持自定义录制分辨率、码流。
4.▲分段录制：要求支持长视频分段录制的功能，可自定义视频文件分段时长，当录制课程时间较长时，可在不结束录制的条件下自动按分段时长将课程视频文件分割录制成多个视频文件，提供不分段、30分钟分段、60分钟分段三种方式可选。提供软件分段录制功能配置界面截图并加盖厂家投标专用章或公章进行佐证。
5.▲同步录制：要求支持U盘等外设设备接入主机后，实现本机与U盘同步录制保存的功能。主机正常录制的同时，另存为一份文件保存到U盘中。要求提供软件同步录制功能配置界面截图并加盖厂家投标专用章或公章进行佐证。
6.▲云台控制：支持摄像机云台控制技术，实现对接入摄像机的画面进行云台控制，包括画面上下左右移动、放大缩小变焦等操作。云台控制功能应具有鼠标快速定位功能，通过鼠标点击快速居中画面区域。提供云台控制功能界面截图并加盖厂商投标专用章或公章进行佐证。
7.▲录制跟踪：要求内置录制画面跟踪功能，结合教室定位分析镜头，完成摄像机的画面拍摄和跟踪检测，实现课堂教师、学生行为的全自动跟踪。跟踪模式需包括教师走动全景、教师授课特写、教学课件跟踪、学生起立特写、学生听课全景等。为保障系统使用、管理便捷稳定，不接受使用额外配置跟踪主机的方式。
8.▲跟踪屏蔽：支持设置跟踪屏蔽区域，如主动屏蔽掉教师观摩区、窗户窗帘、教室门口、大屏液晶电视等易干扰跟踪效果的地方，所屏蔽的地方系统将不对其进行图像分析跟踪运算，以避免这些地方干扰整体的跟踪效果。
9.录制控制：要求支持录制、暂停、结束等基本功能操作，并支持通过外接控制设备以及网页web登录控制等方式进行录制控制。
10.音频处理：要求内置音频处理模块，支持EQ均衡、回声抑制、噪声抑制等音频处理功能。
三.直播模块
1.▲多流直播：要求支持RTMP和RTSP视频传输协议，要求支持不少于3路RTMP同步推流直播，并要求可从接入的摄像机信号和电脑信号中选择每路推流信号源进行推流，实现多流直播。提供软件功能界面截图并加盖厂家投标专用章或公章。
2.直播码流：支持自定义直播分辨率和码率，最高支持1080P@30fps，以适应不同网络环境下保持直播的流畅性。
3.直播模式：要求支持RTMP直播、TS直播、集控推流直播等不少于3种不同直播模式，以适应不同场景直播需求。
四.互动模块
1.互动协议：支持H.323、SIP标准视音频互动协议，便捷进行远程互动教学应用。
2.▲互动要求：要求内置互动模块，无需额外部署MCU类设备即可支持“1+3”的互动授课模式，实现专递课堂教学应用。同时也需支持会议互动模式，创建或加入大规模视音频实时互动。
3.▲双流互动：要求支持双流互动功能，在互动通讯过程中，支持教学场景信号与电脑课件信号以互相独立的信号进行传输，并最终接收端设备可通过两路HDMI接口将接收到的教学场景画面与电脑课件画面同时分别环出到两个显示设备上。
4.互动通讯录：支持对接获取互动云系统的通讯录数据，数据内容包括所有已在互动云系统注册的录播账号、录播昵称。支持通过通讯录选择互动对象直接呼叫，或手动输入录播账号进行呼叫。
5.▲发言权限控制：通过录播主机的网络导播界面，需支持主讲端在互动过程中对其余互动参与者的发言权限进行控制，支持单人禁言/开启以及全场禁言/开启的控制方式。
6.互动画质：要求录播主机在双向互动过程中，可实现1080P@30FPS画质，并支持网络自适应功能。
7.▲互动网络检测：要求录播主机支持网络检测功能，测试录播主机与互动服务器之间的网络通讯情况，包括上下行丢包率数据、带宽数据。互动画面中可叠加显示各互动点的视频码流和丢包率。
五.管理模块
1.录像管理：支持对录制视频按标题、主持人、时间、时长进行排序，便于快速检索所需视频。支持对录像文件进行回放和下载
2.视频修复：支持硬盘格式化功能，支持对设备异常断电、宕机造成的损坏视频文件进行修复。提供上述功能软件界面截图并加盖厂家投标专用章或公章。
3.版本切换：支持中英双语版本切换，适合不同用户的应用需求。要求通过网络导播界面即可便捷切换，无需进行更改授权、系统升级等复杂操作。提供英文界面截图并加盖厂家投标专用章或公章。
4.面板管控：支持接入控制面板，对录播设备进行唤醒、录制管理。 为确保产品质量，投标时需提供生产厂家针对本项目出具参数确认函（加盖原厂鲜章原件）和售后服务承诺函（加盖原厂鲜章原件），如无法提供做废标处理。
3 | 录播导播软件 | 1.架构要求：出于录播主机嵌入式设计特性，要求配套的录播导播软件在出厂时内嵌于高清录播主机中。 | 套 | 1
2.本地导播：要求支持连接外接导播台进行控制导播，实现本地导播控制。
3.网络导播：为保障低配置电脑也能正常使用，要求支持通过浏览器访问录播主机进入导播界面，在导播界面实现对所有接入视频和录制效果画面的实时预览，并支持在手动导播模式下进行信号源实时切换录制。支持渐变、缩放、切换等转场特效。不接受安装客户端软件进行导播的方式。提供对应导播界面截图及并加盖厂商公章或投标章。
4.导播模式：支持全自动、半自动、手动三种导播模式，并支持录制过程中任意切换导播模式。
5.导播预览：要求导播界面可实现接入画面的导播预览，预览画面需包括教师特写、教师全景、学生全景、学生特写、电脑画面等。并支持点击预览画面可自由切换录制画面进行录制。
6.画面布局：提供双分屏、三分屏、画中画等录制布局，并支持自定义布局方式，支持多个视频图层自由叠加组合，自定义布局时可随意拖拉画面窗口。
7.摄像机预置位：要求支持8个摄像机云台预制位设置，导播过程中可便捷调取摄像机预设位置的画面。
8.字幕台标：要求录制模式下支持Logo台标、字幕设置，可自主上传Logo图标、编辑字幕内容。
9.音量控制：要求可通过导播界面进行音量控制，调整相关输入输出音量大小。
9.为确保产品兼容性要求与高清录播主机为同一品牌 为确保产品质量，投标时需提供生产厂家针对本项目出具参数确认函（加盖原厂鲜章原件）和售后服务承诺函（加盖原厂鲜章原件），如无法提供做废标处理。
4 | 教师定位分析仪 | 1. 扫描方式：逐行扫描 | 个 | 1
2. 输出帧率：30fps
3. 摄像元件：1/3 "
4. 有效像素：1920（H）×1080（V)
5. 最低照度：0.3Lux
6. 通讯方式：RJ-45，支持POE供电 7.为确保产品兼容性要求与高清录播主机为同一品牌 为确保产品质量，投标时需提供生产厂家针对本项目出具参数确认函（加盖原厂鲜章原件）和售后服务承诺函（加盖原厂鲜章原件），如无法提供做废标处理。
5 | 学生定位分析仪 | 1. 扫描方式：逐行扫描 | 个 | 1
2. 输出帧率：30fps
3. 摄像元件：1/3 "
4. 有效像素：1920（H)×1080（V)
5. 最低照度：0.3Lux
6. 通讯方式：RJ-45，支持POE供电 7.为确保产品兼容性要求与高清录播主机为同一品牌 8.为确保产品质量，投标时需提供生产厂家针对本项目出具参数确认函（加盖原厂鲜章原件）和售后服务承诺函（加盖原厂鲜章原件），如无法提供做废标处理。
6 | 板书定位分析仪 | 1. 扫描方式：逐行扫描 | 个 | 1
2. 输出帧率：30fps
3. 摄像元件：1/3 "
4. 有效像素：1920（H.×1080（V.
5. 最低照度：0.3Lux
6. 通讯方式：RJ-45，支持POE供电 7.为确保产品兼容性要求与高清录播主机为同一品牌 为确保产品质量，投标时需提供生产厂家针对本项目出具参数确认函（加盖原厂鲜章原件）和售后服务承诺函（加盖原厂鲜章原件），如无法提供做废标处理。
7 | 教师定位分析软件 | 1. 采用B/S架构； | 套 | 1
2. 采用图像识别定位分析技术，支持与录播主机进行跟踪数据对接；
3. 支持紧跟模式、“特写”与“全景”切换跟踪模式两种跟踪模式：。
4. 支持多个区域屏蔽功能；
5. 支持检测区域设置，支持同时划分多个检测区域。
6. 具有“模糊防抖”功能，避免人员小幅度活动时引起的摄像机画面抖动现象；
8 | 学生定位分析软件 | 1. 采用B/S架构设计； | 套 | 1
2. 采用图像识别定位分析技术，支持与录播主机进行跟踪数据对接
3. 支持学生起立跟踪功能，支持当学生起立特写跟踪拍摄，同时支持学生起立后自定义为学生与老师双分屏交互画面；
4. 支持多个学生起立跟踪功能，多学生起立切换为学生全景拍摄；
5. 支持自定义规定时间间隔自动切换为学生全景画面；
6. 支持多个区域屏蔽功能；
7. 支持检测区域设置，支持同时划分多个检测区域；
8. 具有“模糊防抖”功能，避免人员小幅度活动时引起的摄像机画面抖动现象；
9 | 板书定位分析软件 | 1. 采用B/S架构设计，支持通用浏览器进行远程访问进行管理； | 套 | 1
2. 采用图像识别定位分析技术，智能识别教学行为，根据预设的跟踪分析逻辑触发跟踪信号，与录播主机进行跟踪数据对接；
3. 支持板书行为跟踪拍摄，当老师书写板书是自动切换为板书特写画面；
4. 支持板书画面大小、位置的自定义调节；
5. 支持多个区域屏蔽功能，避免屏蔽区域内的干扰，提高系统识别效果；
6. 支持检测区域设置，对指定区域进行跟踪分析，支持同时划分多个检测区域；
7. 具有“模糊防抖”功能，避免人员小幅度活动时引起的摄像机画面抖动现象；
10 | 高清摄像机 | 1.视频输出接口：SDI≥1、HDMI≥1 | 台 | 5
2.传感器类型：CMOS，1/2.5英寸
3.传感器像素：有效像素不低于207万
4.焦距：22倍变焦
5.水平转动速度范围：1.0° ~ 94.2°/s，垂直转动速度范围：1.0° ~ 74.8°/s，水平视场角：72.0° ~ 6.7°，垂直视场角：43.2° ~ 3.7°
6.支持水平、垂直翻转
7.背光补偿：支持
8.数字降噪：2D&3D数字降噪
9.预置位数量：255
10.通讯接口：RS232/RS422≥1
11.网络接口：RJ45≥1
12.音频输入接口：Line in≥1
13.USB接口：USB Type-A≥1
14.支持的协议类型：VISCA
15.编码技术：视频H.265、H.264
16.电源支持：支持POC和DC12V电源适配器两种供电方式。
17.为确保产品兼容性要求与高清录播主机为同一品牌； 为确保产品质量，投标时需提供生产厂家针对本项目出具参数确认函（加盖原厂鲜章原件）和售后服务承诺函（加盖原厂鲜章原件），如无法提供做废标处理。
11 | 高清摄像机管理软件 | 1. 支持B/S架构。 | 套 | 5
2. 支持网络参数设置与修改。
3. 支持自动、手动曝光模式设置功能。
4. 支持抗闪烁频率、动态范围、光圈、快门参数设置。
5. 支持自动白平衡设置功能。
6. 支持2D、3D降噪。
7. 支持摄像机图像亮度、对比度、色调、饱和度调节功能。
8. 支持摄像机云台控制、预置位设置与调用、焦距调节功能。
12 | 全功能音频主机 | 1.可同时支持最多2只吊麦、无线麦克风和课件的扩声，全输入录音，扩声不啸叫，录音高保真，吊麦拾音范围5-8米，做到讲台区域全覆盖； | 台 | 1
2.可满足符合教室标准的场合的吊麦又扩又互动的应用；
3.具备抗混响功能，避免多路语音互相干扰，突出重要语音信号，抗混响等级可调；
4.支持16段EQ调节，满足各种场景应用音量状态实时显示和外部按键控制；
5.外部调试接口：满足网络接口以及RS485接口配置，提供调试界面截图；支持软硬件一键恢复出厂设置；
6.集成动态自适应噪音抑制技术（去除包含空调、排气扇等噪音干扰）,保证声音质量；
7.频率响应: 20Hz～16kHz
8.具备反馈抑制（AFC）：声音增益提升幅度≥15dB；
9.处理啸叫抑制延迟能力：128ms，256ms;
10.具备回声消除技术（AEC），处理回声延迟能力：128ms，256ms，512ms；
11.输入阻抗: 10kΩ
12.输出阻抗: 100R
13.环境噪声消除: ≤30dB
14.无线输入降噪: ≤30dB
15.总谐波失真（THD+N）: ≤0.3%（Vo = 2Vrms, f = 1kHz)
16.信噪比（S/N）: 80dBA( 20Hz～16kHz，A计权)
17.最大输入电平：6dBu
18.最大输出电平：12dBu
19.保护电路：ESD ±6kV(contact)±8kV (air) 、雷击保护、电源反接保护
20.输入接口： 8×凤凰接口差分输入，4×凤凰接口线性输入
21.输出接口： 8×凤凰接口单端输出，2×水晶头功放输出
22.电源接口： 1×DC 24V圆孔插座
23.网络接口： 1×RJ45，10Base-T/100Base-TX；控制接口： 1×RS485 24.数字音频主机具有可视化环境声场检测软件，提供可视化环境声场检测软件截图。 为确保产品质量，投标时需提供生产厂家针对本项目出具参数确认函（加盖原厂鲜章原件）和售后服务承诺函（加盖原厂鲜章原件），如无法提供做废标处理。
13 | 指向性吊麦 | 频率响应： 100Hz～16KHz | 支 | 1
灵敏度： -32dB±3 dB （re 0dB=1V/Pa@1kHz）
指向特性： 超心型≤130°
输出阻抗： 200Ω±30%
输出幅度： Max 300mV
最大承受声压： 110dB SPL（A计权@1KHz，THD≤3%）
动态范围； 80dB（A）
信噪比： 64dB（A)（re 94dBSPL=1Pa@1KHz)
幻象供电： 直流48V
输出连接器： 外置式3针卡侬公头XLR-3-12C
附属品： 防风海绵罩
14 | 指向性吊麦 | 1. 单体：背极式驻极体 | 支 | 6
2. 指向性：超心型
3. 频率响应：40Hz—16kHz
4. 低频衰减：内置
5. 灵敏度≥-29dB±3dB
6. 输出阻抗≥500Ω±20%
7. 最大声压级≥130dB
8. 信噪比≥70dB
9. 动态范围≥106dB
10. 使用电源：48V 幻象电源（48V DC）
15 | 无线话筒 | 采用UHF超高频段，提供多通道（32/64/99通道）选择，避免干扰 | 支 | 1
频率范围：500MHz-980MHz
调制方式：FM
音频响应：50Hz-15KHz
综合信噪比S/N：>105dB
综合失真：≤ 0.5%
接收机：
采用微电脑CPU控制
PLL锁相环频率合成技术
杂讯锁定静噪控制+音码导航锁定静噪控制
音频动态扩展及自动电平控制电路
频率响应：40Hz-18KHz
发射机：
发射功率：高巩固率10dBm，低功率5dBm
调制方式：FM
最大调制度：±45KHz
16 | 录制面板 | 1.在讲台上镶嵌式安装方式； | 个 | 1
2.控制接口：RS232
3.信号指示灯：支持
4.支持一键式系统电源开关控制。
5.一键式录制、停止、锁定电脑信号；
6.▲支持本地录播全自动的开启、关闭控制。该功能同时支持录播模式和互动模式。
7.支持通过面板一键发起与远端设备互动连接；
8.▲支持通过交互控制面板切换互动画面的信号源，并传输到听课室，包括本地老师信号、学生信号、电脑信号、远端课室画面。
9.▲支持对各画面的自由布局控制，包括单画面全屏、双分屏、三分屏、四分屏、画中画，并传输到听课室。
10.▲支持远程“一键静音”功能，主讲端可一键关闭远端互动教室发言，进入主讲授课模式。
11.为确保产品兼容性要求与高清录播主机为同一品牌。 为确保产品质量，投标时需提供生产厂家针对本项目出具参数确认函（加盖原厂鲜章原件）和售后服务承诺函（加盖原厂鲜章原件），如无法提供做废标处理。
17 | 电源管理器 | 1.▲向录播视频系统、音频系统、显示系统提供统一的、至少八路电源管理； | 台 | 1
2.支持对录播系统控制功能，实现通过录制面板一键启动录播系统相关设备的电源；
3.支持时序电源控制功能，每路延迟一秒，可编程控制；
4.具备内置光电隔离模块，保障负载运行安全；
5.支持提供1路最大电流不低于10A的电源输出接口；
6.支持RS-485/RS-422/RS-232 等控制协议。
7.为确保产品兼容性要求与高清录播主机为同一品牌。 为确保产品质量，投标时需提供生产厂家针对本项目出具参数确认函（加盖原厂鲜章原件）和售后服务承诺函（加盖原厂鲜章原件），如无法提供做废标处理。
18 | 教学互动终端 | 1、主机采用OPS电脑模块与高密度无线AP一体化成型设计：RAM≥8GB，ROM≥128GB且可扩展至1TB及以上，CPU采用X86架构CPU，CPU主频≥1.8GHZ；操作系统必须采用当今主流移动设备（智能手机及平板电脑）的嵌入式操作系统即谷歌Android、苹果IOS、微软WP或华为HarmonyOS操作系统；内置高密度无线AP，其中内置高密度无线AP采用内置天线，无外置裸露天线，WiFi支持：IEEE 802.11 a/b/g/n/ac，工作频段：2.4GHz和5GHz，最大无线速率：1.3Gbps，内置高密AP模块支持同时接入终端数量≥60台，可保障多达60台以上移动终端设备流畅互动不掉线、屏幕广播流畅无延时、高清视频播放全同步； | 台 | 1
2无线交换：wifi支持IEEE 802.11 a/b/g/n/ac，工作频段：2.4GHz(2.412 GHz ~2.472 GHz)；5GHz(5.180 GHz ~5.8025GHz)；工作信道：2.4GHz （1~13），5GHz（36、40、44、48、149、153、157、161、165）；无线速率(最大)：11g 54Mbps、11n 300Mbps、11ac 866Gbps；调制技术：BPSK、QPSK、16-QAM、64-QAM、256-QAM；发射功率（最大）：2.4GHz 20dBm、5GHz 30dBm；可调功率粒度：1dBm。
★3、主机接口：电源键 *1，录制键 *1；内置具备至少3个10/100/1000Mbps以太网RJ45数据接口，支持WAN口外接网线接入互联网，或LAN口外接网线输出网络数据；具备3个USB Type-A接口，支持U盘、鼠标、键盘、摄像头的接入；具备1个USB Type-B接口；具备2个HDMI输入接口，支持电脑、摄像头、实物展台等外部设备的有线接入；具备2个HDMI输出接口，支持输出到2个不同的大屏端，HDMI接口视频输入输出支持4K60FPS，HDMI输出适配：支持多种显示分辨率，主机可自动适配HDMI外接的大屏端分辨率，最高支持3840*2160分辨率；具备至少一路音频输入接口和一路音频输出接口，且采用通用3.5音频接口设计（投标时提供主机所有接口实物图片）
4、主机尺寸：长≤280mm、宽≤250mm、厚≤70mm；重量≤1.5KG。
5、主机采用低功耗安全电压设计，DC*1输入，12V-3A，支持上电自动开机功能，LED工作状态指示灯。
为确保产品质量，投标时需提供生产厂家针对本项目出具参数确认函（加盖原厂鲜章原件）和售后服务承诺函（加盖原厂鲜章原件），如无法提供做废标处理。
19 | 教学互动终端软件 | 一、多媒体教学系统 | 套 | 1
1.中英文切换：系统支持简体中文和英文两种语言模式，可快速进行中英文的切换，满足双语教学的要求。
★2.软件遥控器：教学互动终端无需硬件遥控器或USB切换器，用户只需扫码下载遥控器APP即可将移动终端作为控制端，软件控制端支持截屏、录制、广播、批注、白板、切屏、布局、互动等功能按钮，支持Windows、Android、iOS系统的设备安装控制端软件。（提供软件功能截图）
3.文件上屏：使用遥控器APP，可将遥控器本地的文件、图片、视频上传至屏幕，并以最多16屏画面显示。
4.拍照与拍视频上屏：使用遥控器APP，可通过遥控器手机/平板的相机功能，拍摄多张照片上传至屏幕，亦可录制多段视频上传至屏幕，并以最多16屏画面显示。
5.全屏缩放：支持在遥控器APP端或触控显示屏端对显示画面进行缩小、放大操作，能够对单屏或多屏画面进行最大400%放大。
6.屏幕工具条：用户可直接在触控显示屏上点击系统工具条，或通过鼠标点击工具条进行操作，工具条具有截屏、录制、广播、切屏、布局、批注、白板、互动等功能按钮，并显示时间、设备名称、网络IP等信息。
7.三大类公有传输协议投屏：支持AirPlay、Miracast、WIDI投射协议投屏，能够将iOS设备、Android设备、Windows设备不安装任何APP或者插件的前提下直接无线接入教学互动终端进行投屏。
8.★16路终端投屏显示：支持不少于16路投屏设备同时接入教学互动终端，并可自由拖动画面位置，支持对其中某个设备画面进行音量开关、画面全屏、画面移除或画面旋转等，或对全体设备画面音量调节。（提供软件功能截图）
9.★网络摄像机添加：支持添加网络摄像机，可对摄像机设定不少于20个预置机位，使用时可以通过APP遥控器或触控显示屏对摄像机快速切换位置。（提供软件功能截图）
10.★手写板投屏：支持60台手写板通过Wifi连接教学互动终端，手写板书写笔迹可实时呈现在显示屏，支持1、2、3、4、6、8、9、16屏等不同对比模式，手写板投屏画面可支持旋转、全屏放大、移除等操作。（提供软件功能截图）
11.书签：支持添加第三方Web端网页链接，可支持在屏幕端展示1、2、3、4、6、8、9、16个网页界面。
12.设备选择与切换：系统自动对有线接入设备、无线接入设备、各小组的系统设备、U盘、手写板等设备分类；支持对已连接教学互动终端的设备强行从列表中移除，并可设置常用设备置顶显示。
13.★画面布局：支持1、2、3、4、6、8、9、16屏画面布局，画面支持多种对比模式（如均分屏幕、一大两小、一大三小、窗口悬浮等不少于10种默认画面布局），一键点击即可选择相应布局，已设置好的布局具有画面记忆功能，即布局模式更换后，原布局内的设备画面自动存储记忆，不会清屏或更改；Auto布局模式下可自动适应多种画面布局。（提供软件功能截图）
14.界面布局：支持全屏模式、显示工具条模式和研讨模式。全屏模式下，工具条自动隐藏，隐藏后可点击隐藏按钮再次显示，且无操作10秒钟后，工具条会继续隐藏；显示工具条模式下，支持工具条显示在左边或右边；研讨模式下，自动隐藏切屏按钮，可选择在屏幕左边或右边始终显示设备缩略图，可将设备画面、分组画面、图库/U盘/内置硬盘/遥控器端上传的文件等快速上屏展示。
15.一键截屏：支持一键截取当前屏幕的显示画面，截屏的图片可保存在外接U盘、云盘或内置硬盘中，支持通过遥控器APP分享到微信、微博、QQ等第三方应用程序，并支持将存储在外接U盘、云盘或内置硬盘中的图片下载到本地。
16.★微课录制：支持通过教学互动终端上的“录制”按钮一键开始录制，也支持通过软件中“录制”按钮一键录制；录制支持多画面和外接麦克风声音同步录入，支持添加录课摄像机，屏幕与摄像机画面可同步录制，系统自动合成为一个视频，支持720P和1080P格式，录制的视频可保存在外接U盘、云盘或内置硬盘中，支持存储空间不足时的文字提醒功能。（提供软件功能截图）
17.白板批注：系统提供画笔、激光笔、板擦、撤销、重做、聚焦、随写板、添加白板等工具，可实现如下功能：
功能1——支持普通画笔书写、荧光画笔书写和激光笔定位，画笔包含红、橙、黄、绿、青、蓝、紫等9种颜色；
功能2——支持板擦手势擦除或滑动擦除当前书写内容；支持一键撤销或重做；
功能3——支持批注界面下的显示画面聚焦，可自由拖拽显示位置和显示比例，讲解模式下可将当前显示区域截取到白板中，支持截取多张图片和置顶某张图片；关灯模式下可将当前显示区域以外的画面进行黑屏操作；
功能4——支持白板界面下的随写板书写，可悬浮于屏幕画面的上层显示，并自由拖拽显示位置和显示比例，支持一键滑动清除、最小化、还原初始大小和翻页等操作；
功能5——支持添加多页白板并进行上下翻页，可同时预览多页白板的缩略图，最多可添加至50页；支持一键清空当前创建的所有白板；
功能6——支持批注内容、白板书写内容保存至本地或上传至云空间，支持调取二维码用于扫码下载当前界面的截图。
18.推拉流：支持RTMP协议推流，可实时将教学互动终端的画面、声音通过互联网直播，最多可完成16路投屏设备画面同步直播到互联网；同时还可支持拉流观看直播，将远端服务器已有的直播内容，通过教学互动终端进行拉流播放；用户可预置多个推流、拉流地址。
19.★应用程序：支持第三方应用程序嵌入式安装在教学互动终端，无需借助教师平板可直接开启师生互动软件，完成智慧课堂教学互动过程。（提供软件功能截图）
20.扫码带走：在接入互联网或断开互联网后，系统均可生成二维码，用户可使用移动终端扫码下载图库中的多张图片。
21.欢迎主题：系统内置不少于14种模板，可选择系统模板、自定义模板和文字模板，支持插入文本、分割线和导入外接U盘的音乐、图片，可针对自定义内容保存为模板，自由导入、导出主题，并可同步展示到分组端显示。
22.音量调节：支持对屏幕端音视频的一键静音和解除静音，关闭麦克风和打开麦克风，并可手动调节音量大小和选择声音输入输出设备，还可支持播放测试音和启用侦听。
23.U盘读写：支持外接NTFS、EXFAT格式的大容量移动存储设备，“存储”可支持截屏、录制内容写入，“读取”可选择U盘中的文档、图片、视频等资料直接打开播放，也可对存储至U盘的截屏图片和录制的视频预览、移除。
24.反向控制：支持在触控显示屏上对HDMI有线接入的电脑进行反向控制操作，支持无线投屏的部分Android、Windows设备进行反向控制操作，同时还支持在遥控器APP端或通过教学互动终端外接的鼠标进行反向控制。
25.安全策略：支持设置随机PIN码和固定PIN码，移动端设备无线投屏或使用遥控器APP时均需输入对应的PIN码；还可支持设置管理员密码和密码提示信息，每次进入“设置”界面均需要输入管理员密码。
26.个性化设置：支持修改教学互动终端名称、设置开机画面壁纸、选择默认屏幕布局、开启辅助控制和首页展示遥控器APP二维码等功能。
二、教学互动系统
1.账号登录：点击系统工具栏发起上课，支持教师在显示屏上输入账号和密码进行登录；支持教师通过微信扫描二维码，在教师端小程序中输入账号和密码进行登录。
2.学生终端选择：支持学生使用反馈器、手写板和微信小程序参与课堂互动。
3.反馈器互动：支持学生反馈器手动签到，支持完成单选题、多选题、判断题、算术题的重复作答，系统自动生成多次答题的柱状图对比数据，支持教师端发起投票、挑人、抢答功能。
4.手写板互动：支持学生手写板开机后自动连接教学互动终端并自动签到，支持完成单选题、多选题、判断题、算术题、手写题的作答，支持教师端发起投票、挑人、抢答功能。
5.手写板书写作答：支持学生使用纸笔在手写板书写，笔迹实时呈现在大屏端，允许教师同时查看多个学生书写作答的缩略图，支持教师调整缩略图方向、大小、全屏展示等操作。
6.微信小程序互动：支持学生通过微信扫描二维码进入课堂并完成签到，支持完成单选题、多选题、判断题、算术题、简答题的作答，支持教师端发起投票、挑人功能；还可支持教师以访客身份创建临时课堂，学生无需登录账号即可通过学生端小程序参与课堂互动。
7.课节详情：支持对学生签到信息、发起答题数量、出勤率、答题正确率的统计，允许教师通过答题列表查看答题柱状图、查看题目、修改正确答案等操作。
8.★教师微信助手：支持使用教师端小程序发起单选题、多选题、判断题、算术题、手写题、简答题的作答和投票、挑人、抢答功能；还支持查看本地课堂统计和临时课堂统计。提供软件功能截图）
三、双屏显示系统
1.双屏显示：支持1个教学互动终端外接2个显示屏，显示模式包含镜像模式、内容模式两种显示效果。镜像模式下，主副屏显示同样画面；内容模式下，可实现如下功能：
功能1——支持在主屏通过手势向左、右划动将当前任意一个显示画面拖至副屏，向下划动可将拖至副屏的画面下屏，也可点击主屏画面右下角快捷键实现同样效果；
功能2——支持在主屏将设备画面、分组画面、图库/U盘/内置硬盘/遥控器端上传的文件，发布到副屏展示，并支持单屏显示或Auto模式显示，Auto模式下最多可支持4组内容进行对比展示；
功能3——支持主副屏的PPT联动，在主屏显示PPT内容时可一键开启联动模式，PPT每翻至下一页，副屏即自动显示PPT上一页内容。
2.分组互动：支持教师端创建合作组，自动生成入组验证码，在分组端手动输入验证码即可加入合作组，可实现如下功能：
功能1——针对已加入合作组的分组端，可设定开机广播；
功能2——支持将教师端画面一键广播到全部分组或单独广播到指定分组；
功能3——在广播状态下，分组端可选择暂离广播或接收广播；
功能4——可同时抓取多个分组端画面到教师端对比展示，并支持广播至所有分组端；
功能5——可将任意一个分组端画面，推送到其他分组端，同时支持批注操作。
3.文件发送：支持将教师端的图片、视频、Office文件等发送到分组端，可实现如下功能：
功能1——支持在教师端查看图库/U盘/云盘/内置硬盘/遥控器端上传的文件资料，可发送到全部分组或指定分组；
功能2——支持在教师端一键截屏当前屏幕画面，可发送到全部分组或指定分组；
功能3——支持将教师端白板书写或批注状态下的画面发送到全部分组或指定分组。
4.分组屏管控：支持教师端对所有分组端发送一次性指令，如开始录制、结束录制、清空接收文件、息屏、唤醒、重启、关机、界面布局调整、音量调节等操作。
5.协同批注：在教师端广播状态下进行批注或白板书写时，所有分组端可同步进行批注和白板书写，支持画笔、板擦、撤销、重做等功能。
四、同步课堂系统
1.上课登录：支持教师通过微信扫描二维码进行登录；支持教师输入账号和密码进行登录。
2.创建同步课堂：支持按照科目和班级进行创建，课节时长默认45分钟，支持自定义延长或缩短时长，并支持最大20个听课教室加入同步课堂，参与音视频教学互动。
3.加入同步课堂：支持听课教室端通过课程ID的方式加入课程参与教学互动，加入后可手动切换画面布局。
4.添加扩展屏：支持在一体机、电视机或电脑上安装扩展屏软件，主讲教室扩展屏可显示任意听课教室摄像机画面（讲台画面或学生画面）；听课教室扩展屏默认显示主讲教室摄像机画面。
5.互动答题：支持主讲教室端发起答题互动，所有教室的学生通过反馈器、手写板或微信小程序三种方式参与答题互动，答题完成后自动生成全部教室、主讲教室和听课教室的柱状图答题结果。
6.云空间：支持﻿主讲教室端和听课教室端将存储在云平台的文件上屏展示、下载到本地或进行删除，文件内容可包含图片、视频、音频和文档；支持在下载列表界面一键清空当前下载的文件。
7.课程报告：主讲教室端可同步预览全部教室及单个教室的课节详情，支持对学生签到信息、发起答题数量、出勤率、答题正确率进行统计，支持通过答题列表查看答题柱状图、查看题目和修改正确答案。
8.成员列表：主讲教室端可预览所有听课教室摄像机画面，支持开启全员静音、解除全员静音和上下翻页，支持对主讲教室端进行切换摄像头、修改名称操作；支持对任意听课教室端进行解除静音、切换摄像头、设为主讲、修改名称操作。
9.教师微信助手：支持使用教师端小程序创建同步课堂或加入同步课堂，支持发起面向所有教室的答题互动，可按年度查看同步课堂统计数据，包括发起主讲课程和加入听课课程的课程报告。
五、其他要求
1.为确保产品兼容性要求与教学互动终端为同一品牌。 为确保产品质量，投标时需提供生产厂家针对本项目出具参数确认函（加盖原厂鲜章原件）和售后服务承诺函（加盖原厂鲜章原件），如无法提供做废标处理。
20 | 小组智能终端 | 1、操作系统：Android | 台 | 6
2、天线类型：内置天线
3、按键：电源键 *1 ，录制键 *1
4、音视频接口： HDMI Out*1，Line In*1，Line Out*1，
5、USB接口：USB*3，USB TypeB*1
6、网络接口：RJ45*1
7、内置无线AP：终端无需外接AP或路由器，支持无线路由功能，允许各种移动终端无线接入
8、HDMI输出自适配：支持多种显示分辨率，教学互动终端可自动适配HDMI外接的大屏端分辨率，最高支持3840*2160分辨率。
9、录制键：教学互动终端插入U盘后，可通过硬件设备的录制按键一键录制画面，长按可安全退出U盘。
10、为确保产品兼容性要求与教学互动终端为同一品牌 11、为确保产品质量，投标时需提供生产厂家针对本项目出具参数确认函（加盖原厂鲜章原件）和售后服务承诺函（加盖原厂鲜章原件），如无法提供做废标处理。
21 | 小组端交互系统软件 | 1、软件遥控器：教学互动终端无需硬件遥控器或USB切换器，用户只需扫码下载遥控器APP即可将移动终端作为控制端，支持Windows、Android、iOS系统安装控制端软件。 | 套 | 6
2、屏幕工具条：用户可直接在触控显示屏上操作多媒体教学系统软件的工具条，或通过鼠标点击工具条控制，工具条具有截屏、录制、切换、布局、批注、互动、扫码带走等功能按钮，并可以看到时间、设备状态等信息。
3、工具条显示与隐藏：支持工具条显示或隐藏，工具条隐藏后可点击隐藏按钮再次显示，且无操作10秒钟后，工具条会自动隐藏。
4、2路终端同屏显示：能够在大屏端展示不少于2屏画面，并自由拖动画面位置，支持对其中某个设备画面进行音量开关、画面全屏、画面移除或画面旋转等，或对全体设备画面音量调节。
5、多种画面布局：支持1、2画面布局，画面支持如均分屏幕、窗口悬浮等默认画面布局方式，一键点击即可选择相应布局。
6、投屏终端选择与切换：系统自动对有线接入设备、无线接入设备、U盘、手写板等设备分类。支持对已连接教学互动终端的设备强行从列表中移除，并可设置常用设备置顶显示模式。
7、画面记忆：已设置好布局的投屏画面具有画面记忆功能，即布局模式更换后，原布局内的设备画面自动存储记忆，不会自动清屏或更改。
8、一键微课录制：支持通过硬件设备上的“录制”按键一键开始录制，也支持通过软件中“录制”按钮一键录课；微课录制支持多画面和外接无线麦克风声音同步录入，支持720P格式，录课视频可保存在外接U盘中或云盘中，支持录制存储空间不足时的文字提醒功能。
9、U盘读写：支持外接NTFS、EXFAT格式的大容量移动存储设备，“存储”可支持截屏、录制内容写入，“读取”可选择U盘中的文档、图片、视频等资料直接打开播放，也可对存储至U盘的截屏图片和录制的视频预览、移除。
10、三大类公有传输协议投屏：支持Air Play、Miracast、WIDI投射协议投屏，能够将iOS设备、Android设备、Windows设备不安装任何APP或者插件的前提下直接无线接入教学互动终端进行投屏。
11、支持大屏端全屏缩放：通过遥控器APP或在触控显示屏上对投屏显示设备画面缩放显示，达到对文字或重点画面逐步放大的效果，能够对单屏或多屏画面进行最大400%放大。
12、文件上屏：使用遥控器APP，可将遥控器本地的文件、图片、视频上传至屏幕，并以最多2屏画面显示。
13、拍照与视频上屏：使用遥控器APP，可通过遥控器手机/平板的相机功能，拍摄多张照片上传至屏幕，亦可录制多段视频上传至屏幕，并以最多2屏画面显示。
14、扫码带走：支持在接入互联网或断开互联网后，系统均可生成二维码，用户使用移动终端扫码下载图库中的多张图片。
15、批注：支持对当前屏幕批注，系统提供画笔、荧光笔、激光笔、自动清除、扫码带走等工具，还支持新建白板书写，批注内容可截屏存储，支持调取二维码用于扫码下载当前界面的截图。
16、资源分享：通过客户端APP可一键截屏当前内容画面，并支持通过微信、微博、QQ等第三方应用程序分享发送，支持将存储在U盘或局域网云盘中的图片下载到本地。
17、回控操作：支持在触控显示屏上对无线投屏的部分Android、Windows设备反向控制操作，可在大屏端触摸或通过系统设备外接鼠标反向控制。
18、欢迎主题：系统内置不少于14种模板，可选择系统模板、自定义模板和文字模板，支持插入文本、分割线和导入外接U盘的音乐、图片，可针对自定义内容保存为模板，自由导入、导出主题，并可同步展示到分组屏显示。
19、 PIN码与密码策略：支持教学互动终端设置PIN码，任何无线投屏的终端均需输入PIN码投屏；支持管理员密码保护策略，设置密码后，每次点击进入“设置”界面均需要再次输入管理员密码。
20.★第三方应用程序：支持第三方应用程序嵌入式安装在教学互动终端，无需借助教师平板可直接开启师生互动软件，完成智慧课堂教学互动过程。
21、手写板投屏：支持60台手写板通过Wifi网络连接教学互动终端，手写板书写笔迹可实时显示在外接的显示屏幕上，支持1屏、2屏等不同对比模式，手写板投屏画面可支持旋转、全屏放大、从显示屏幕端直接移除等操作。
22、账户登录：支持通过账号、密码登录系统。
23、学生终端选择：系统支持学生使用反馈器硬件或手写板硬件与教师完成课堂互动。
24、反馈器互动：支持单选题、多选题、判断题、算术题重复答题，系统自生成多次答题的柱状图对比数据，支持投票、随机提问、抢答提问功能。
25、手写板互动：支持学生手写板开机后自动与教学互动终端系统软件连接，并自动签到，支持完成单选题、多选题、判断题、算术题、书写题的作答，支持教师端发起投票、随机提问、抢答提问。
26、手写板书写作答：支持学生使用纸笔在手写板书写，笔迹实时显示在大屏端，允许教师同时查看多个学生书写作答的缩略图，支持教师调整缩略图方向、大小、全屏展示等操作。
27.★微信小程序互动：支持学生通过微信端扫码进入课堂并完成签到，支持完成单选题、多选题、判断题、算术题、简答题的作答，支持教师端发起投票、挑人功能。
28、课节详情：支持对学生名单、出勤率、答题正确率的统计，允许教师查看题干截图详情、答题数据详情、修改正确答案等操作。
29、课程统计：支持教师在遥控器APP端登录账号，并查看历史数据，包含但不限于学校信息、班级信息、学生出勤率、答题正确率、课节列表、习题集，可通过折线图分析学生出勤统计，通过缺勤榜记录学生缺勤次数。
30、习题集：教师在遥控器APP端登录账号后，可查看习题集，支持对单选题、多选题、算术题、判断题、书写题等题型统计，客观题具备柱状分析图，教师可点选查看答题学生名单与题目详情。 31. 为确保产品兼容性要求与教学互动终端为同一品牌。 为确保产品质量，投标时需提供生产厂家针对本项目出具参数确认函（加盖原厂鲜章原件）和售后服务承诺函（加盖原厂鲜章原件），如无法提供做废标处理。
22 | 传屏器 | 1.频段：5.8G | 台 | 2
2.无线速率：发射端300Mbps
3.无线传输协议：IEEE 802.11 a/g/n/ac
4.接口：USB即插即投，不占用电脑WIFI
5.支持系统类型：Windows7/8/10系统电脑、MaOS系统电脑
6.最大传输分辨率可达1080p 60
7.帧率：音视频30~60帧
8.整体延迟：90~180ms
9.显示模式：Win7/10均支持扩展桌面，可保护演讲者隐私，支持PPT演讲者模式
10.触摸反控：支持10点触摸回传（Windows 7/8/10），支持鼠标模式回传（Windows,Mac）
11.连接路数：1~8路 12.为确保产品兼容性要求与教学互动终端为同一品牌 13.为确保产品质量，投标时需提供生产厂家针对本项目出具参数确认函（加盖原厂鲜章原件）和售后服务承诺函（加盖原厂鲜章原件），如无法提供做废标处理。
23 | 智能融合信息终端 | 1、壁挂式终端、要求外观美观、操作简单。内置安卓操作系统，便于后期二次开发与对接。 | 台 | 1
▲2、内置视频广播硬解码模块，需实现主机接收到视频信号后自动开启大屏/投影教学设备，实现无人值守智能化视频广播功能，视频广播需支持0-90级广播级别选择。
3、内置语音广播音频硬解码模块，支持教室内实时语音广播、定时广播任务接收与播放功能，语音广播需支持0-90级广播级别选择。
4、主机需具备音视频广播一键暂停、开始播送功能，可供教室灵活操作音视频信号。
5、具备交换机功能，要求为千兆网络交换机，≥5个10M/100M/1000M RJ45千兆网口配置，并支持4 路VLAN划分。
6、需集成功放功能，具备≥2*50W数字功能，3.5mm音频线性输入接口≥1路， 3.5mm音频线性输出≥1路。
7、需具备网络中控功能：要求配置≥2*2 HDMI交叉矩阵，其中输入信号支持HDMI高清接口≥2路，输出信号支持HDMI高清接口≥2路。
8、需具备可扩展集成化DSP音频处理器功能，为二期扩展性需求做预留接口。
9、需具备无线麦克风接收器功能，支持同品牌无线麦克风直接对频实现扩音。
10、需具备IC卡插卡/刷卡实现开关机设备实现智能化上下课功能。
11、需具备手机扫码功能，手机微信小程序扫码成功以后，可以直接对教室设备进行控制。
▲12、需具备物联属性功能，具备简单、可实现的物联扩展性；需与教室灯光控制模块进行无线信号传输实现实时手动、定时的物联网控制，管理教室接入的物联≥14路，支持能耗统计功能。可编程RS232控制通信端口≥2路。
13、集成强电管理，采用防脱落电源插口，独立电源输出接口≥2路，每路负载电流≥10A。
14、需支持可扩展内置电脑功能，主机集成后置PC USB2.0接口≥3路，前置PC USB3.0接口≥2路。
▲15、集成触摸显示屏，≥14寸，可实现本地信号切换、音频控制、物联控制、设备控制等。
▲16、需要具备IP语音对讲运维功能，主机可与集中管理软件进行双向语音通话。
17、设备断网后进入本地控制模式，支持本地设备开关及物联设备本地化控制。
▲18、需通过集中管理软件及微信小程序实现远程对终端设备及物联灯光控制进行手动、定时集控管理（如设备开机、关机、禁用，灯光通电、断电等）。
19、需具备IO扩展功能，要求IO数量≥2组。
20、支持自定义场景模式，自定义开机项、关机项、其他自定义模式，可联动设置电源、音频、物联打开/关闭及延时等。
为确保产品质量，投标时需提供生产厂家针对本项目出具参数确认函（加盖原厂鲜章原件）和售后服务承诺函（加盖原厂鲜章原件），如无法提供做废标处理。
24 | 触控86型电源控制盒（灯光2键） | 1、标准触摸86型开关面板，需通过无线方式与智能融合终端系统连接。 | 套 | 3
2、需通过平台软件远程控制用电设备，及检测用电设备使用情况。
▲3、内置能耗计量芯片，可实时检测用电设备运行状态并上报能耗数据。
▲4、电源控制盒可根据服务器预先设定的模式自动运行。
5、需支持授权用户通过WEB、微信小程序远程操作。
▲6、具备触摸按键蜂鸣提示，双色指示灯。
▲7、支持≥2路电源独立输出，可以独立控制用电设备通断电。
8、需支持无线断链后，自动切换到本地操作状态。
▲9、与智能融合终端无缝兼容。 为确保产品质量，投标时需提供生产厂家针对本项目出具参数确认函（加盖原厂鲜章原件）和售后服务承诺函（加盖原厂鲜章原件），如无法提供做废标处理。
25 | 远程空调控制器 | 1、壁挂式安装，需通过无线方式与智能融合终端连接。 | 套 | 2
2、需通过平台软件远程控制空调，及检测空调的使用情况。
▲3、内置能耗计量芯片，可实时检测空调运行状态并上报能耗数据。
▲4、远程空调模块可根据平台预先设定的控制模式自动运行。
5、需支持授权用户通过WEB、微信小程序远程操作。
6、需采用防脱落插头，防止线路脱落造成事故。
▲7、内置温湿度传感器，配合软件管理平台可实时显示当前区域温湿度状态。
8、需具备≥1路红外输出，用于控制红外设备开关机及模式切换。
9、需支持红外码的导入导出，需支持手动学习红外码。
10、需具备自动或手动方式进入通电应急模式。
▲11、与智能融合终端无缝兼容。
26 | 触控86型电源控制盒（窗帘2键） | 功能性需求： | 套 | 2
1、标准触摸86型开关面板，需通过无线方式与智能融合终端系统连接。
2、需通过平台软件远程控制用电设备，及检测用电设备使用情况。
▲3、内置能耗计量芯片，可实时检测用电设备运行状态并上报能耗数据。
▲4、电源控制盒可根据服务器预先设定的模式自动运行。
5、需支持授权用户通过WEB、微信小程序远程操作。
▲6、具备触摸按键蜂鸣提示，双色指示灯。
▲7、支持≥2路电源独立输出，可以独立控制用电设备通断电。
8、需支持无线断链后，自动切换到本地操作状态。
▲9、与智能融合终端无缝兼容。
27 | 三路电源控制器 | 功能性需求： | 套 | 3
1、壁挂式安装，需通过无线或有线(RS-232)两种方式与智能融合终端系统连接。
2、需通过平台软件远程控制用电设备，及检测用电设备使用情况。
▲3、内置能耗计量芯片，可实时检测用电设备运行状态并上报能耗数据。
▲4、电源控制器可根据服务器预先设定的模式自动运行。
5、需支持授权用户通过WEB、微信小程序远程操作。
6、需采用防脱落插头，防止线路脱落造成事故。
▲7、支持3路电源独立输出，可以独立控制用电设备通断电。
8、需具备自动或手动方式进入通电应急模式。
▲9、与智能融合终端无缝兼容。
28 | 窗帘电机 | 1、无忧静音专利设计，超长寿命保护； | 台 | 3
2、多台联机功能；
3、遇阻停止保护，轻松启动功能；
4、自动设定记忆行程功能；
5、可选择无线遥控、强电开关、干触点开关、RS232/485对接各种智能模块等控制方式，应用十分广泛。
29 | 无线电子钟 | 功能性需求： | 套 | 1
▲1、需支持无线通讯协议，与融合终端无缝兼容，自动校时。
2、内置高精度时钟，离线1周误差小于3秒，自动校时误差小于2秒。
▲3、显示时、分、秒，和互联网时间同步。
4、外框尺寸≤外框尺寸11*56*2.2CM。
▲5、需支持通过平台软件对电子钟进行手工或定时息屏节能。
30 | LED超薄面板灯 | 额定功率：40W | 台 | 28
显色指数：Ra≥93的超高显色指数，色彩更加逼真
色温：5600K(±150K)
额定电压：AC 220-240V 50/60H
使用寿命：超长寿命50000小时
灯体重量：2.5kg
颜色：闪光银
材质：边框铝合金，柔光扩散面板，透光率达到90%以上
外形：正方形，简洁，不落俗套，重量轻盈
31 | 教学一体机 | 一、整机硬件 | 台 | 2
1．整机采用一体式设计，边角采用弧形设计，表面无尖锐边缘或凸起，具备抗撞抗划抗腐蚀，保证使用安全。
2．显示面板为86英寸LED液晶屏，可视角度：178°（H）/178°（V）；分辨率：3840×2160；亮度：≥300cd/m²；对比度：≥1200:1；屏幕比例：16:9，屏幕显示灰度分辨率达到256灰阶以上。
3．▲整机采用全贴合模组工艺，钢化玻璃和液晶面板间无任何间隙，书写无悬空感，侧视不存在重影。
4．内置嵌入式安卓系统，CPU采用高性能四核设计，系统版本不低于Android9.0，运行内存≥2GB，存储空间≥8GB。
5．▲高清编解码支持：整机产品支持纯硬件高清解码技术，支持H.265解码，支持最高4K超高清视频。
6．整机采用红外触控技术，单点最小识别物直径可达3mm，支持红外笔书写或手指触控，支持安卓和Windows系统中进行20点触控，触摸分辨率：32768*32768。
7．整机能主动感应并自动调节显示亮度实现在不同光照环境下的最舒适的屏幕亮度效果，功能具备自行开启或关闭权限。
8．整机具备防强光干扰性能，在400K LUX的强光照射下，产品各项书写、触控功能正常使用。
9．▲整机支持硬件防蓝光护眼功能，保证师生的用眼安全。
10．智能背光模式：当师生进行书写触控时，整机自动调低亮度，当不触摸时，亮度自动调高。
11．▲前置简约设计全功能物理按键，支持调取中控菜单，支持锁定/解锁屏幕、支持一体机开关/待机、支持电脑开关机。
12．▲前置最新的Type-C接口，支持通过连接笔记本的Type-C接口进行投屏，支持高速文件传输，兼容手机充电功能。
13．前置接口包括三路全通道USB接口（支持安卓和ops电脑识别，如鼠标键盘U盘等）、一路Type-C接口。
14．前置防撞防尘模块设计，打开时可防止推拉黑板撞坏前置外接设备，关闭时可以防止粉尘进入前置接口。
15．为了提高整机拓展性能，后置支持一路HDMI 输入接口，一路触控TouchUSB接口，一路网口，一路串口（RS232），一路数字音频S/PDIF输出接口，一路3.5mm耳机输出接口。
16．▲整机内置一体式1300万像素摄像头，对角线120°，水平视角≥95°，支持3D降噪，便于采集师生画面信息。
17．内置四路麦克风阵列，支持8m拾音。
18．整机内置2*15W音响，支持DTS音效解码和杜比音效解码，营造优秀的课堂听觉效果。
19．▲软控菜单：支持在任何信号源下五指呼出软控菜单功能，菜单实现返回，切回主页、设置、批注、半屏、熄屏等系统操作，无操作下自动隐藏，无需手动关闭。
20．整机可通过内置智能检测功能，检测网络连通情况、温度、机器硬件设备故障问题。
21．整机软件具备一键还原功能，进行系统还原时，需要软件弹窗二次确认，不接受按键还原，防止误操作。
22．整机内置无线WIFI模组，双WIFI设定，共模双频，一路作为WIFI连接网络，另一路作为热点投屏，且两路WIFI支持2.4G/5.8G双频段，满足IEEE 802.11 a/b/g/n/ac标准。整机内置隐藏天线，无外置显露天线，保证美观及使用安全。
23．支持一网通，通过一根网线可实现安卓系统和Windows系统上网。
24．整机支持蓝牙5.1，可通过外接蓝牙设备实现蓝牙传输。
25．▲支持内置NFC模块，支持NFCIP-1、NFCIP-2、ISO/IEC 14443、ISO/IEC 15693、MIFARE Classic IC和FeliCa协议，刷卡响应时间≤10ms
26．为方便教室校园卡管理，提供NFC卡信息添加删除自定义信息功能，支持与校园一卡通系统绑定。
27．支持熄屏播放功能，熄屏状态下仍可继续播放音频内容，节能环保。
28．半屏功能：支持显示画面快速下移，方便用户点击屏幕上方的内容，点击屏幕上方即可快速恢复全屏模式。
29．▲智能黑板模式：整机支持检测推拉黑板状态，当推广黑板完全遮挡住整机时，整机自动关闭背光，进入节能状态。
30. ▲人脸锁：整机支持人脸识别功能，支持教师通过人脸识别对已锁定的屏幕进行解锁。
31．软件锁：为防止无关人员操作，支持教师通过调取软件功能锁定屏幕。
32．U盘锁：为防止无关人员操作，支持教师通过U盘对屏幕进行锁定和解锁。
33．密码锁：为防止无关人员操作，支持教师通过密码锁对屏幕进行锁定和解锁。
34．一件自检：整机支持对系统硬盘、系统内存、触摸框、PC模块、网络信息、光感系统、NFC、摄像头进行检测，方便用户和售后人员快速定位异常。
35．视频展台功能：无需OPS内置电脑，支持在安卓系统下直接启动视频展台，进行批注、宣传及截图，且支持二分屏、四分屏，最高支持16分屏，支持开展对比教学。
二、教师工作台软件
1．教师工作台提供至少两种登录方式，账号密码登录及二维码扫码登录，登录功能支持记录用户信息，形成用户列表，使用户二次登录更便捷，同时实现多应用统一登录功能。
2．▲教师工作台主界面上呈现多个应用入口，包括课件库、日历、资源、班务、云盘、设备等软件应用
3．教师可直接通过个人工作台进行备课、授课及课件资源的查看及下载。
4．教师注册即可获得独立的云盘容量空间，无需用户通过完成特定任务才能获取资源存储容量空间，方便教师使用。
5．教师工作台提供课件制作功能，提供多版本教材章节对应课件、教案、素材、习题等资源，针对不同的教材章节自动推送与之精准匹配的教学资源，支持教师选择并引用资源模版进行自由创建课件，提高教师教学效率。
6．▲支持教师在办公室、家庭等任意场所分享教学课件至班级教室大屏
7．课件制作过程中系统自动保存课件文件到云端教师专属课件库，随时随地进行二次编辑或用于授课。
8．▲支持教师添加教学日程，系统根据日程生成教师课程表，教室大屏设备端依据日程安排呈现课程计划。
9．提供各个学科、学段、版本的教材资源，并支持查看、下载、收藏、直接引用等操作。
10．教师工作台提供班务管理功能，支持教师创建班级或加入其他教师创建的班级，同时支持解散或退出班级。
11．支持教师维护自己班级学生信息，支持批量复制学生信息，系统中批量粘贴来添加学生，同时支持修改和删除学生信息。
12．▲提供学生排座功能，最终以座次表的形式呈现，同时支持单个学生拖动或整排拖动来达到换座位的目的。
13．远程查看教室终端设备，对设备进行巡课、发送通知、关机等操作。
14．提供应用管理功能，支持应用下载、安装、升级、卸载等操作
三、白板软件
1．提供备课功能，支持导入课件，支持直接分享课件到教室大屏端。
2．系统所有菜单和按钮均配有明确的图标和中文标识。
3．文本编辑功能，支持文本输入并可快速设置字体、大小、颜色、粗体、斜体、下划线、删除线、上标、下标、格式刷、清除格式等文本输入。
4．支持文本艺术字修改样式，包括边框、阴影、填充等样式。
5．支持文本多种对齐方式及左右缩进，支持对文本框进行排版，设置层级、旋转、水平、垂直、等距对齐、锁定、组合功能。
6．提供导入音、视频功能。音、视频文件导入到软件中进行播放，可设置单次播放、循环播放。授课过程中视频文件支持拖动位置及大小，可全屏播放。
7．提供多种常用图形，包括线段、圆、三角形、四边形、多边形、对话框、单双箭头、大中括号、加减乘除等，所有图形均可填充颜色、修改边框颜色以及设置图形透明度。
8．提供表格工具，鼠标拖动选择行列数插入表格，可设置表格样式、边框颜色、粗细、边框样式，单元格的填充颜色。可插入行、插入列、删除行、删除列，合并行、合并列、拆分行、拆分列。
9．支持添加思维导图，可增删或拖拽编辑内容、节点，可移动节点，支持节点插入图片。
10．提供多种学科工具，包含拼音、汉字、几何、统计图表、四线三格、元素周期等。
11．提供多种课堂互动活动，包含趣味分类、超级分类、竞赛PK、选词填空等。
12．对象特效设置：可对页面对象设置多种进入、退出时的特殊效果，如飞入、淡化、出现、浮入、旋转、劈裂、擦除等效果，支持特效时间、速度、方向设置；支持对教学软件添加的所有对象设置路径轨迹、速度、延时和方向。
13．具有页面切换特效，包括百叶窗、擦除、向内溶解，棋盘等多种特殊效果。
14．提供多种颜色、粗细程度的笔进行书写，支持多人同时书写。
15．提供多种教学辅助工具，例如直尺、圆规、三角板、聚光灯、放大镜、四线三格、计时器、板中黑板、函数、古诗词、星球、英汉字典等；
16．支持课件全屏播放，授课模式下可对课件进行批注讲解；
17．授课模式可自动启用批注工具条，包括有笔、橡皮、几何图形、板中板、聚光灯、放大镜、计时器和上下翻页等功能。
四、微课工具
1．支持桌面模式、摄像头模式多种模式录制。
2．支持开始、停止录制、保存等操作。
3．支持输入音量调节。
4．支持自由拖拽系统桌面录制区域、全屏幕录制等多种录制方式。
5．支持摄像头选择及设置关闭摄像头等操作。
五、PPT教学助手
1．基于PPT、WPS的备课工具，提供教学资源、教学工具，为教师备课提供支持。
2．▲提供至少两种登录方式，账号密码登录及二维码扫码登录，登录功能支持记录用户信息，形成用户列表，使用户二次登录更便捷，同时实现多应用统一登录功能。
3．备课提供有课堂活动、思维导图、学科工具、网页工具等工具辅助教师制作课件。
4．支持插入多种课堂互动活动，包含趣味分类、超级分类、竞赛PK、选词填空等。
5．提供网盘功能，支持教师快速打开并编辑课件，支持教师快速引用网盘中的教学资源，如图片、音频、视频、课件等等。
6．支持一键上传课件至网盘，交互大屏端通过打开网盘中的课件进行授课。
7．供有丰富的教学资源，根据教师备课教材章节推送课件、音视频、图片等资源，支持教师直接插入课件或素材来快速便捷制作课件。
8．支持添加思维导图，可制作思维导图，实现增加、编辑或删除思维导图节点内容。
9．提供网页工具，可插入网页
六、网盘
1．提供给每位教师独立的云存储空间，支持照片、音视频、文档、课件等多种类型文件的云端存储，支持永久保存、随时分享、下载和查看。
2．支持照片、音视频、文档、课件等多种类型文件和文件夹的批量复制、移动备份。
3．提供回收站功能，支持保留10天内删除的文件，支持单个文件还原和多个文件批量还原功能，同时支持一键清空回收站功能。
4．点击网盘中的文档支持在线编辑或查看文档内容，并支持系统自动保存文档内容。
七、授课中心
1．基于交互大屏终端使用，提供今日课程计划、白板、文件管理、录屏功能。
2．提供课间文化、校园通知、今日作业功能。
3．▲提供课程相关信息及教师分享到交互平板的课件，上课前进入课程提醒页面，展示教师本课时课件，为教师授课提供快捷入口。
4．提供白板入口，支持教师快速进入白板书写模式。
5．提供本地文件管理功能入口，方便教师查看管理本地文件。
6．支持课间休息时全屏播放发布的图片、视频等课间文化和纯文本的课间通知内容。
7．▲支持在课间全屏显示各科目今日作业内容，帮助学生抄写作业，记录作业内容。
8．为应用程序提供快捷使用入口，同时支持应用程序管理。
八、授课宝
1．基于PPT、WPS的授课工具，支持教师随时随地打开课件进行互动教学，同时提供教学工具库，辅助教师更好的进行知识讲解。
2．提供有网盘功能，支持教师在授课过程中随时打开网盘中存储的教学资源辅助教学，同时支持把授课过程中的批注笔记实时存储到网盘中。
3．提供课堂评价功能，支持教师在授课过程中对学生进行点评、点名、知识点掌握情况评价、批量点评学生等。
4．授课过程中为教师提供笔、橡皮、学科工具等帮助教师实时进行批注。
5．提供黑板模式，支持新建页、翻页，同时支持一键截屏保存至云端网盘中。
6．提供的工具箱包含有形状、放大镜、聚光灯、计时器、拼音、汉字、函数、几何、四线三格、元素周期等各学科教学辅助工具。
九、课堂评价
1．支持学生座次模式名单，便于教师对号入座评价学生。
2．支持教师实时对班级学生进行评价，支持对单个学生或同时对多个学生进行评价，记录每一位学生的点评得分，同时提供重新计分功能。
3．支持随机抽取单个学生或多个学生进行提问并根据学生对知识点的掌握情况进行评价。
4．支持教师对每节课进行学生点名，设置学生考勤状态，记录考勤数据，包括迟到、请假、旷课、正常四种状态。
5．▲系统给每一位学生生成单独的报表数据，支持查看每个学科的点评结果、考勤情况和知识点掌握情况。
6．系统提供有班级报表，可查看每个学科的班级表现、班级考勤和知识点掌握情况统计数据，帮助教师了解班级学生的学习情况，同时提供数据支撑。
7．提供光荣榜功能，显示班级学生的排名情况。
十、资源中心
1．提供海量课程资源，支持小初高多个学科，资源覆盖K12全学段、全学科。
2．提供云端存储和资源管理，支持随时随地实现资源共享、预览、下载等服务。
3．支持资源下载量、点赞量排序。
4．为业务平台提供资源服务，包括课件资源、微课资源、校本资源等，资源类型涵盖有课件、图片、文档、视频、音频等。
十一、应用中心
1．提供多种应用程序，包括备课、班务管理、授课等，支持下载、安装、升级、自动安装、卸载应用程序功能。
2．管理已安装的应用程序，支持点击直接打开应用程序，支持应用程序自动升级，同时提供应用程序卸载功能。
3．支持应用程序详情，具有图片、文字描述，详细介绍，版本说明。
4．提供应用程序分类，支持教师根据分类快速找到想要的应用程序，如：教学管理、系统工具等。
十二、教师移动助手
1．支持微信小程序，不需要安装app；
2．扫一扫即可打开应用，提供多种功能，包含课件库、资源、网盘、设备集控、班务管理等。
3．支持教师云端课件库，支持对单个或多个课件进行分享、移动和删除，支持重命名课件，提供智能检索功能来搜索课件。
4．提供移动端资源中心，支持课件、教案、其他素材等教学资源，支持教师随时随地搜索查找教学资源，同时支持一键保存资源到个人网盘中进行备用。
5．支持教师个人网盘，支持显示个人网盘内容，提供新建文件夹功能，支持对单个或多个文件进行分享、移动和删除，支持重命名文件和文件夹，支持提供智能检索功能来搜索网盘里的文件。
6．支持添加、管理设备和远程控制设备，给指定设备发送校园通知和课件文化，支持移动端进行文件分发。支持通过设置和执行场景来控制关联的设备。
7．支持查看班级光荣榜，呈现班级点评得分情况以及班级学生得分排行。
8．提供移动端班务管理入口，支持教师在移动端创建、加入班级，同时支持退出或解散班级，支持教师添加和删除学生信息。
9.支持教师在移动端对单个学生或同时对多个学生进行评价，记录每一位学生的点评得分；支持随机抽取单个学生或多个学生进行提问并根据学生对知识点的掌握情况进行评价；支持教师对每节课进行学生点名，设置学生考勤状态，记录考勤数据；系统给每一位学生生成单独的报表数据，支持查看每个学科的点评结果、考勤情况和知识点掌握情况；同时系统提供有班级报表，可查看每个学科的班级表现、班级考勤和知识点掌握情况统计数据；提供光荣榜功能，显示班级学生的排名情况。
30.为确保产品兼容性要求与高清录播主机为同一品牌 31.为确保产品质量，投标时需提供生产厂家针对本项目出具参数确认函（加盖原厂鲜章原件）和售后服务承诺函（加盖原厂鲜章原件），如无法提供做废标处理。
32 | 电脑模块 | 1．CPU：Intel第10代酷睿I5处理器；内存：≥ 8G；硬盘：≥256G固态硬盘； | 台 | 2
2．接口：≥1个HDMI，≥6个USB。
3．系统：标配正版Windows 10操作系统及正版Office专业版办公软件。
4．模块化电脑采用抽拉内置式，采用80pin或以上接口，实现无单独接线的插拔。
33 | 光能黑板 | 一、产品构造： | 套 | 1
1、 规格：尺寸≥4500*1200mm（包含86寸一体机尺寸），单块光能板外径尺寸：1290*1161*31mm，正面和一体机平行，下边框设计调节托板，高度可随所配液晶大屏的高度进行调节，确保与液晶大屏高度一致。
2、★面板：柔性液晶分子书写膜，依靠书写压力改变液晶分子排布，在自然光照射下反射固定波段的光源以显示字迹。
3、边框：高档金属灰铝合金，下框设有一键清除按键，并带有磁吸功能，方便板擦和教学笔的吸附。
4、安装：光能黑板由四个支架可随意调整与一体机位置安装，同时便于拆装维修一体机。
二、产品功能：
1、无粉尘、无耗材：配备专用书写工具，贴合使用习惯；也可使标底用任何硬度适中的物体进行书写，不需任何耗材，杜绝粉尘污染，消参数除粉尘对老师和学生构成的健康危害。
2、保护视力：纯自然光反射呈字，无电离辐射，长时间观看不刺激眼睛，保护视力。拒绝自发光呈像或投影呈像形式。
3、一键擦除：可轻按一键擦除按键，瞬间清除黑板字迹，减少师生擦拭黑板负担。
4、★局部擦除：可使用板擦对书写错误字迹进行局部擦除。
5、同步传输：可实现黑板与大屏的书写互动，大屏端可同步显示/擦除书写笔迹，也可在大屏端变更笔迹颜色；软件可实现板书翻页、单双板面显示功能，也可一键切换桌面教案和板书显示；支持将板书内容保存为PDF文档，便于学校对课堂板书的管理。软件内可设置显示笔记颜色、笔记粗细、保存笔记、保存路径、板擦灵敏度、角度、显示比例等。
7、可拆卸充电式锂电池，容量：2600mAH,书写及显示过程无需任何电量，仅擦除时消耗微弱电量；可外部电源供电，用于字迹清除，无需手动更换电池或定期充电；内部备有应急供电系统，在停电情况下仍可进行一键擦除
8、状态指示灯：可通过不同颜色、闪烁等方式表示擦除、电量不足等工作状态。
34 | 小组触控屏 | 一、多媒体交互一体机整体参数要求： | 台 | 6
1. 屏幕采用≥65英寸LED 液晶屏，显示比例 16:9，具备防眩光效果。
2. 显示比例16:9，亮度≥350cd/㎡，对比度≥5000：1，可视角度≥178°，图像分辨率3840×2160。
3. 接入端口：Android USB≥1路、PublicUSB≥1路、TOUCH≥1路、HDMI IN≥1路、RS232≥1路、LAN IN≥1路、MIC IN≥1路、LINE OUT≥1路。
4. 支持全通道批注、隐藏式侧边栏菜单、智能悬浮球，操作简便易用。。
5. 内置前朝向悬浮式音响设计，支持 2.0 立体声模式，可实现反射式环绕音效，前朝向中高音扬声器：功率≥15W*2。
6. 前置接口2路全通道USB2.0同时支持在Windows和Android系统下被读取。
7. 前置针孔式电脑还原按键，长按可实现电脑系统一键还原。
二、整机触摸参数要求：
1. 触摸点数：全通道支持20点触摸。
2. 在屏幕上任意取三个测试点，连续遮挡10个以上的红外发射灯管，即使大面积（如身体、衣服）被遮挡，仍不影响正常书写使用。
3. 触摸屏有效识别高度≤2mm，当触摸物体距离玻璃外表面高度≤2mm时，触摸屏识别为点击操作，保证触摸识别的精准性及减少误操作。
4. 采用高精度触摸，触摸精度±2mm；最小识别物2mm。
5. 触摸分辨率：32768*32768；
三、整机嵌入式系统参数要求：
1. 嵌入式Android操作系统下可实现windows系统中常用的教学应用功能，如白板书写、WPS软件使用、网页浏览等。
2. 内置安卓嵌入式系统，Android≥11.0版本，具备四核CPU/GPUA53*4/MaliG52。机身内存≥16G ROM，运行内存≥2G RAM。
3. 主页常用功能：内置电脑，无线投屏，白板书写，文件管理，其他应用；并支持用户自定义设定首页功能。
4. 通过手势操作或实体按键操作调取快捷设置菜单，常用功能一键直达，实现音量、亮度、截屏、录屏、冻屏、计时器、等功能的快速调取，并且支持常驻功能自定义添加和删除。
四、基本参数要求：
1. 集白板书写、无线投屏和音视频于一身，支持触控操作。适合部署在教室、培训室、开放办公区、管理人员办公室等场所。
2. 支持 Android 11.0 操作系统，可选配 OPS 电脑，实现 Android 和 Windows双系统；
3. 支持全通道批注、隐藏式侧边栏菜单、智能悬浮球，操作简便易用。
35 | 音箱 | 1、外形美观，品质优良，安装方便，可靠性高，语言清晰。 | 对 | 2
2、额定功率：60W；最大功率：120W；
3、有效频率范围（-3dB）：80Hz－18KHz；
4、灵敏度：88dB /w/m；
5、连续声压级：113 dB/m/w；最大声压级：120 dB/m/w；
6、辐射角度（H×V）：90°×50°；
7、单元规格：LF：6.5"×1，HF：2"×1；
36 | 音箱吊架 | 类型：墙壁安装支架，一副支架内含2个壁架 | 对 | 1
37 | 功放 | 1.1U的机身更耐用可靠更轻巧，质量好稳定性高，低噪音。 | 台 | 1
2.各通道配置独立、可扫描高／低通滤波器可优化超低音扬声器或整个系统的输出。
3.电源采用高涟波电流电解电容有效提高低频氛围感更耐可靠用。
4.提供综合保护措施包括DC检测、热保护、电流限制和衰减器保护。
5.频率响应 20Hz-20KHz
6.输出功率 2x200W (8Ω) ，2x300W (4Ω)
7.信噪比＞100dB
8.串音＞90dB@1KHz
9.输入阻抗 39KΩ/15KΩ
10.瞬态响应≥30V
38 | 千兆路由器 | ≥8口10/100/1000Mbps；背板带宽：≥32Gbps；包转发率：≥10Mbps | 台 | 1
39 | poe交换机 | ≥8口poe供电 | 台 | 1
40 | 机柜 | 高度1.2米 | 台 | 1
42 | 安装调试费 | 系统集成 | 项 | 1
43 | 线材及辅材配件 | 线材辅材 | 项 | 1
44 | 互动显示器 | 21英寸及以上高清LED液晶屏；分辨率支持1920*1080；输入接口：HDMI、VGA；支持壁挂式安装 | 台 | 1
45 | 显示器支架 | 5x75mm；100x100mm | 支 | 1
48 | 教学视频资源管理平台 | 1.信息管理功能 | 套 | 1
（1）录播管理：支持把录播设备接入平台，实现自动转码、无缝直播点播，并具备直播和点播功能。支持对录播进行远程关机、休眠唤醒、启动录制等操作。
（2）录制预约：平台支持用户远程进行在线录课预约，可实现单个或批量预约；可直接导入课表实现预约；支持预约信息的申请和审核管理。
（3）自动转码功能：支持视频下载、上传、编辑、管理。可实现所有主流视频文件格式自动转码，包括asf、mpg、rmvb、mov、rm、avi、3gp、wmv、flv、mp4等，可设置下载及观看权限。可设置高标清转码清晰度码流。
（4）虚拟切片：支持视频自动划分知识点片段，且不破坏视频原来的完整性。知识点目录支持在全屏状态下呈现，支持快速点击跳转到相应节点播放，支持片段循环播放。支持对上传的视频添加和修改“知识点”。
（5）文件检索：支持关键字搜索功能，用户可直接在资源管理平台的页面搜索框输入关键字，对某个视频标题、知识点进行搜索。
（6）一键置灰：支持平台肤色一键置灰功能，切合特殊纪念日氛围。
（7）强制播放：支持强制设置播放源，用户点击任意视频均强制播放指定视频源，便于学校进行统一播放和管理。
（8）▲流量统计：支持平台对用户访问数、页面访问数进行数量统计，用户流量可按日、周、月、年、总浏览数进行分类统计。支持对视频直播量、点播量统计，并以曲线图形式展现10天内的访问流量变化趋势。
（9）▲存储管理：平台支持自定义视频的保存期限，支持永久保存，支持自定义视频保存天数期限，到达期限后自动删除；同时支持平台对录播内的视频保存期限进行管理，支持永久保存和自定义期限并在到达期限后录播自动删除视频文件。
2.学院资源管理功能
（1）支持视频资源多维度分类，可按学院、专业分类管理，支持用户自定义分类类型。并支持对视频资源根据年份、学期进行不同维度的快速检索。
（2）视频资源以课题系列为单位进行整合管理，可查询到对应课题的一系列课程视频资源及相应的授课老师，方便连贯性地逐一点播观看。同时可按照学校课表安排自动录制、归类视频到相应课程中，自动汇聚为校本课程资源库。
（3）视频专辑：支持用户可灵活创建各种视频专辑，并自定义专辑类型，可将一同类型的视频进行归类，便于视频的归整和便捷查询。
3.直播点播功能
（1）支持不同操作系统的兼容直播点播功能，包括Windows、Linux、IOS。
（2）基于FLV+HLS技术，无需安装插件即可进行视频直播、点播观看。
（3）支持查询正在进行的直播列表，点击选择进入直播间。提供直播预告功能，观看直播过程中可查询到“明日直播预告”。
（4）支持流媒体转发服务，平台支持不少于2000点以上高清直播功能，支持直播权限及密码设置，让直播信息更加安全。
（5）集群技术：支持直播集群技术，以支持系统的横向拓展，随系统应用规模的拓展逐渐增加转发服务器以支持更大规模直播。
（6）▲多码率支持：要求转发时支持标清、高清、超清三种清晰度设置，点播视频时可根据网络情况在播放器窗口进行不同清晰度的切换观看，同时支持根据带宽情况进行自动自适应。
（7）支持上传教案、课件等视频附件，附件可与视频进行绑定。支持word、excel、ppt、PDF、jpeg等格式。用户在点播视频时可下载附件。
（8）支持视频手动上传功能，支持对课程视频资源进行下载。
（9）提供视频转发分享功能，支持二维码分享和一键转发分享至新浪微博、QQ、微信等社交平台中。
▲4.巡课功能
（1）平台首页提供专门的高校巡课功能模块，支持以录播教室不同的地点分布进行巡课管理，可以教学楼为单位进行录播教室的归属管理，支持自定义教学楼名称。
（2）支持以教学楼为单位开展巡课，可查询到每个教学楼的地点、教学楼内的录播教室数量、正在使用录播授课教室的数量、本日预约的计划授课安排数量、本日已录制的视频数量。
（3）支持教学楼内录播教室分楼层归类，可查看当前教学楼每层楼各个录播教室的录播直播情况。可选择当前正在直播的录播教室进行音视频实时巡课。
（4）支持随时进行不同录播教室之间的巡课切换。
（5）支持巡课过程中对正在巡课的教学直播进行二维码分享，可快速分享到各种社交平台，如微信、微博等。
（6）巡课过程中可以对课程进行打分及点评，并可形成督导的巡课足迹及巡课报告，方便导出存档及回顾。
5.信息公告功能
（1）平台首页提供公告模块，支持发布“新闻公告”和“公示通知”，可按不同类别分类展示。
（2）不限制公告发布的数量，公告信息支持分页呈现。支持公告信息按时间先后顺序进行排列，优先查看到最新的公告信息。
（5）公告支持按定义的类型进行归类查询，支持用户自定义公告系统类型。
6.个人空间功能
（1）平台为不同类型用户量身定制了不同的管理权限和专属网盘管理空间，实现网络空间人人通。支持添加自定义用户类型，包括管理员、校长、老师、学生等；支持自定义各种用户类型的用户权限。
（2）支持对个人的视频课程、个人专辑进行管理，包括编辑、删除下载等操作。
（3）支持设置和修改个人信息，包括头像、姓名、学院、手机等。
（4）支持制定个人录课教学计划，向平台管理员提出指定录播教室、时间的录制预约计划，可查询预约申请的审批状态。
（5）管理员个人空间支持对平台接入的所有录播系统进行远程管理，可查看所有录播课室的信息，包括录播教室的部署地点、名称、IP地址。可通过个人空间快速进入每间录播教室进行导播操作。
（6）支持督导角色查看自己的巡课足迹，并可编辑或导出巡课的报告。
7.移动APP应用服务
（1）提供自主研发的平台移动端APP，支持Android系统，可与视频资源管理平台对接。
（2）移动端APP应提供视频在线直播、视频点播、专辑点播等功能。
（3）▲移动端同步支持虚拟切片功能，实现知识点的快速跳转观看、学习，提高学生的学习效率。
（4）支持移动端APP点播视频时查看视频信息、视频附件。
8.其他要求
（1）为了保证系统兼容性，要求平台与录播主机为同一品牌。 为确保产品质量，投标时需提供生产厂家针对本项目出具参数确认函（加盖原厂鲜章原件）和售后服务承诺函（加盖原厂鲜章原件），如无法提供做废标处理。
49 | 教学视频资源平台服务器 | 1.Cpu：Intel Xeon E5(8核16线程水平)，及以上配置 | 台 | 1
2.内存：8GB DDR4
3.硬盘：16TB SAS/SATA
4.磁盘阵列：支持 raid0、raid1、raid10
5.网络：双千兆网卡，10M/100M/1000Mbps自适应
6.电源冗余：支持双电源冗余
7.系统支持：CentOS7.6 64位
50 | 融合管理平台服务器 | 1.Cpu：Intel Xeon E5(8核16线程水平)，及以上配置 | 台 | 1
2.内存：8GB DDR4
3.硬盘：16TB SAS/SATA
4.磁盘阵列：支持 raid0、raid1、raid10
5.网络：双千兆网卡，10M/100M/1000Mbps自适应
6.电源冗余：支持双电源冗余
7.系统支持：CentOS7.6 64位
51 | 融合管理平台 | 1、基于定制的Linux操作系统，集成MySql数据库。提供对海量数据和文件的存储管理、设备使用日志管理、用户管理、能耗统计、系统使用日志的记录和统计功能，系统具备安全性管理，支持搜索功能，支持超级管理员指定时间日志统计和清除功能。 | 套 | 1
★2、系统支持跨网段组播(≥20路网段），即可实现智能终端设备的跨网段集控管理以及高清音视频流的跨网段传输、播放等业务，软件提供路由设置可实现双网卡内外网数据传输管理。
3、支持客户端基于BS构架的web登陆方式，依权限的不同管理不同的智能终端。并支持分别管理各个终端所支持的数字业务功能（定时/手动控制任务、依据时间策略的高清音视频数字广播业务），软件支持操作系统的远程重启和关机。提供网卡、路由、网关、DNS等网络基本参数配置。支持NTP网络同步时间。
4、通过微信小程序可远程对终端设备及物联模块进行定时集控管理（设备开机、关机、禁用、启用，物联模块开电、关电等）。可创建手动及定时集控、音视频广播任务，并可随时播放及停止任务。提供微信小程序对机柜式广播节点，音频广播站的内置MP3文件选择播放控制及通道选择，授权管理员可通过手机启动，停止设备，远程通断外接大功率功放电源，可通过手机控制播放机柜式广播终端及数字音频广播站的媒体文件。
5、系统支持IC授权管理、支持与第三方IC系统对接，提供面向第三方的RESTFul API接口，支持智能终端本地控制面板直接实现IP语音电话、远程监听、远程呼叫功能。
6、提供基于公网的云平台服务，向授权认证用户提供基于公网的云支撑平台服务。
7、提供远程维护功能，用户通过软件可发起远程请求，厂家技术人员可远程进行系统升级、维护、故障定位等服务。
8、软件系统支持事件联动报警机制，通过事件触发器可根据设定的优先级触发相关特定动作，如：消防语音广播、视频通告、紧急断电等。
9、对所有登记的融合信息终端进行高效融合管理，包含对指定（预先分组）的融合信息终端（智能终端）的定时受控（禁用/启用）、手动受控禁用/启用）、电源。
10、具有对终端（智能终端）远程实时监控、操作、预定操作等可视化及智能化的设备管理功能，支持对终端所连接的电脑进行 Windows桌面的远程监控和远程控制功能。
11、支持web远程登陆服务器进行远程修改、设置IP地址，远程重启系统。
12、支持IC卡插（刷）卡授权开机，支持设备联动一键开机及关机，支持动态二维码扫码开机。
★13、具有定时播放功能，根据定时日程设定不同的音视频流播放计划，系统实现24小时无人值守，系统最大可支持8路不同节目高清视频、32路音频的同时播放。
14、对定点、预先分组的融合信息终端进行音频的定时广播、手动广播 (插播) 、实时采播、PC端呼叫等功能。
★15、音频广播优先级排列设置提供0-99优先级、模式设置以及相对日益繁多的定时广播进行多任务的调课设置。
16、音频流传输采用高效的编码技术，网络延时极低。
17、提供灵活的任务模板及调课铃声设置，指定某一日期选择调课，可把相应的物联控制、音视频广播控制指令全部调度。
18、基于媒体库中的全高清素材对指定（预先分组）的融合信息终端设定定时播出、手动播出、实况转播等功能。
19、提供网络视频源地址的实时播放(支持≥3路网络视频同时播放），可对指定或预先分组设定的教室终端（非计算机）进行定时播出等功能，并可依预先设定的程序对受控信息终端所连接的显示设备进行电源管理。
20、提供数据库备份可手动备份下载到本地电脑、提供≥3种图标设置，可自行定义主页登陆logo、头部图标、标签页图标。
21、提供管理证书认证，可自定义名称登陆软件后可显示自定义系统名称。
22、提供在线设备升级功能，显示设备当前版本可升级目标版本，可批量操作设备升级。
★23、提供设备异常离线告警，可设置离线阈值，当达到设置离线阈值系统可自动推送信息到绑定的微信管理账号实现实时消息离线提醒。
24、提供可视化界面，含设备统计饼图、柱状图，设备总数数据、在线率、利用率统计。
25、提供学校及教室电器设备物联资源数据（空调、灯光、风扇、窗帘、杀毒灯、屏蔽仪等）。
★26、支持媒体文件的在线预览，支持上传媒体文件审核功能，没经过管理员审核的媒体文件不得进行播放。
★27、提供设备状态曲线图统计如开机、设备能耗、离线数据。提供日志统计图、设备日志、用户日志、系统日志提供设备日志总览如开机时长曲线图、离线统计曲线图。
28、提供系统硬件使用率，如磁盘利用率、CPU利用率等。
29、提供设备刷卡开机统计如开机总数、刷卡成功、失败等显示，设备能耗曲线分布图，分布统计教室电器设备。
30、音视频播放支持MP3、MP4， MOV，AVI、TS流等主流格式，通过平台srs服务，完成RTMP的拉流和推流功能。
31、可联动录播预览和录播状态的自动上报功能。 32、要求与智能融合终端同一品牌。 为确保产品质量，投标时需提供生产厂家针对本项目出具参数确认函（加盖原厂鲜章原件）和售后服务承诺函（加盖原厂鲜章原件），如无法提供做废标处理。
小计