## 01阶梯教室改造
阶梯教室改造清单
序号 | 产品名称 | 技术要求 | 单位 | 数量 | 投标品牌 规格 型号 | 单价 | 金额 | 备注
1 | 吊架 | 1.5米工程机吊架，安装现有投影机 | 台 | 2
2 | 幕布 | 画框幕（宽度5.5米，高度2米） | 副 | 1
3 | 融合系统 | l基于Linux系统。 | 通道 | 1
1、单台机器在不用多屏宝情况下可支持72台投影机融合；
2、融合器输出支持3840*2160*60Hz，采集支持3840*2160*60Hz。；
3、可播放多路高清视频。高清视频文件拷贝到融合器即可播放，媒体文件可以由软件自动侦测，窗口可以任意放大、缩小、托拽、移动、画中画；
4、可播放定制的适合融合比例的、更高分辨率的视频，最高支持10K*2K；
5、可根据融合后的实际分辨率制作1:1的高分辨底图、欢迎词、横幅等内容，分辨率支持32768*32768；
6、具备激光笔中控功能：可以利用激光笔，调用预案、调用媒体文件，可以控制媒体文件的播放、暂停、快进、快退等功能；
7、具备信号源分组功能，具备对分组信号源整体操作功能。组内信号源具备循环播放功能；
8、多信号处理功能：可以在一台机器同时处理多路信号、并且各个信号都可以任意放大、缩小、移动、漫游。任意信号之间可以实现共屏、叠加、画中画等功能。且信号数量不受限制；
9、一台拼接控制器多客户端功能、多台拼接控制器共用一个客户端的功能：一台拼接控制器和有同时有多个客户进行操控（包括多台电脑客户端、中控、激光笔），而任何一个客户端，都可以同时控制多台拼接控制器；
10、具备暗场补偿功能；
11、融合处理器具有自动融合带生成功能，融合带为1—1024像素可调；
12、具备每台投影机色彩调整、gamma调整，具备融合带色彩调整、融合带亮度调整、融合带伽玛校正；
13、具备客户端自动重连功能：网络中断后，无需输入IP地址，自动重新连接服务器；
14、具备客户端电脑上直接上传图片和视频文件功能；
15、控制方式：同时支持RS232串口控制、网络(TCP/IP协议)、小键盘直接控制、激光笔控制、启动预案模式。
4 | 数位板 | 1. 压感：8192M； | 套 | 1
2. 分辨率：5080LPI；
3. 倾角识别：支持60°；
4.感应方式：电磁式；
5.无线连接方式：蓝牙4.2或以上；
6.读取速度：200点每秒；
7.支持无线无源技术，数位笔无需充电，
8.支持十指多点触控并搭载触控环，可自定义8个ExpressKey™快捷键；
为了保证产品质量，投标时必须提供制造商对本次项目的售后服务承诺函原件（加盖制造商鲜章）；提供投标产品参数确认函原件(加盖制造商鲜章) 大小约12到14寸
5 | 飞屏云盒 | 一、硬件要求： 1.天线类型：内置天线 | 台 | 1
2.操作系统：Android
3.RAM：8GB
4.按键：电源键 *1，录制键 *1
5.★HDMI接口：具备2个HDMI输入接口，支持电脑、摄像头、实物展台等外部设备的有线接入；具备1个HDMI输出接口，可外接至一体机、电视机等大屏端。
6.影音接口：LineIn*1，支持麦克风的连接；LineOut*1，支持音箱的连接。
7.USB接口：具备3个USB Type-A接口，支持U盘、鼠标、键盘、摄像头的接入；具备1个USB Type-B接口，支持连接电脑安装驱动。
8.★内置无线AP：教学互动终端内置无线AP模块，WiFi支持：IEEE 802.11 a/b/g/n/ac；工作频段：2.4GHz和5GHz；最大无线速率：1.3Gbps。
9.★网络接口：具备3个10/100/1000Mbps以太网RJ45数据接口，支持WAN口外接网线接入互联网，或LAN口外接网线输出网络数据。
10.网络工作模式：支持无线路由器、无线交换和网络终端三种模式。
11.HDMI输出适配：支持多种显示分辨率，教学互动终端可自动适配HDMI外接的大屏端分辨率，最高支持 3840*2160 分辨率。
（投标时提供设备所有接口的实物图）
二、软件要求： 多媒体教学系统
1.中英文切换：系统支持简体中文和英文两种语言模式，可快速进行中英文的切换，满足双语教学的要求。
2.软件遥控器：教学互动终端无需硬件遥控器或USB切换器，用户只需扫码下载遥控器APP即可将移动终端作为控制端，软件控制端支持截屏、录制、广播、切屏、布局、批注、互动等功能按钮，支持Windows、Android、iOS系统安装控制端软件。
3.★文件上屏：使用遥控器APP，可将遥控器本地的文件、图片、视频上传至屏幕，并以最多4屏画面显示。（提供软件功能截图）
4.★拍照与拍视频上屏：使用遥控器APP，可通过遥控器手机/平板的相机功能，拍摄多张照片上传至屏幕，亦可录制多段视频上传至屏幕，并以最多4屏画面显示。（提供软件功能截图）
5.屏幕工具栏：用户可直接在触控显示屏上点击系统工具栏，或通过鼠标点击工具栏控制，工具栏具有截屏、录制、广播、切屏、布局、批注、互动等功能按钮，并可以看到时间、设备状态等信息；支持工具栏显示或隐藏，隐藏后可点击隐藏按钮再次显示，且无操作10秒钟后，工具栏会自动隐藏。
6.三大类公有传输协议投屏：支持Air Play、Miracast、WIDI投射协议投屏，能够将iOS设备、Android设备、Windows设备不安装任何APP或者插件的前提下直接无线接入教学互动终端进行投屏。
7.★16路终端投屏显示：支持不少于16路投屏设备同时接入教学互动终端，并可自由拖动画面位置，支持对其中某个设备画面进行音量开关、画面全屏、画面移除或画面旋转等，或对全体设备画面音量调节。（提供软件功能截图）
8.PIN码与密码策略：支持教学互动终端设置PIN码，任何无线投屏的终端均需输入PIN码投屏；支持管理员密码保护策略，设置密码后，每次点击进入“设置”界面均需要再次输入管理员密码。
9.★手写板投屏：支持60台手写板通过Wifi连接教学互动终端，手写板书写笔迹可实时呈现在显示屏，支持1屏、2屏、3屏、4屏等不同对比模式，手写板投屏画面可支持旋转、全屏放大、从显示屏幕端直接移除等操作。（提供软件功能截图）
10.书签：支持添加第三方Web端网页链接，可支持在屏幕端展示1、2、3、4个网页界面。
11.★投屏终端选择与切换：系统自动对有线接入设备、无线接入设备的系统设备、U盘、手写板等设备分类。支持对已连接教学互动终端的设备强行从列表中移除，并可设置常用设备置顶显示。
12.★多种画面布局：支持1、2、3、4画面布局，画面支持多种对比模式（如均分屏幕、一大两小、一大三小、窗口悬浮等不少于7种默认画面布局方式），一键点击即可选择相应布局。（提供软件功能截图）
13.画面记忆：已设置好布局的投屏画面具有画面记忆功能，即布局模式更换后，原布局内的设备画面自动存储记忆，不会自动清屏或更改。13.画面记忆：已设置好布局的投屏画面具有画面记忆功能，即布局模式更换后，原布局内的设备画面自动存储记忆，不会自动清屏或更改。
14.一键截屏：支持一键截取当前屏幕的显示画面，截屏的图片可保存在外接U盘、云盘中，支持通过遥控器APP分享到微信、微博、QQ等第三方应用程序，并支持将存储在外接U盘、云盘中的图片下载到本地。
15.一键微课录制：支持通过硬件设备上的“录制”按键一键开始录制，也支持通过软件中“录制”按钮一键录制；录制支持多画面和外接麦克风声音同步录入，支持720P和1080P格式，录制的视频可保存在外接U盘、云盘中，支持存储空间不足时的文字提醒功能。
16.批注：支持对当前屏幕批注，系统提供画笔、荧光笔、激光笔、自动清除、新建白板等工具，批注内容可截屏存储，支持调取二维码用于扫码下载当前界面的截图。
17.全屏缩放：通过遥控器APP或在触控显示屏上对投屏显示设备画面缩放，达到对文字或重点画面逐步放大的效果，能够对单屏或多屏画面进行最大400%放大。
18.★应用程序：支持第三方应用程序嵌入式安装在教学互动终端，无需借助教师平板可直接开启师生互动软件，完成智慧课堂教学互动过程。（提供软件功能截图）
19.★扫码带走：在接入互联网或断开互联网后，系统均可生成二维码，用户可使用移动终端扫码下载图库中的多张图片。
20.欢迎主题：系统内置不少于14种模板，可选择系统模板、自定义模板和文字模板，支持插入文本、分割线和导入外接U盘的音乐、图片，可针对自定义内容保存为模板，自由导入、导出主题，并可同步展示到分组屏显示。
21.音量调节：支持对屏幕端音视频的一键静音和解除静音，关闭麦克风和打开麦克风，并可手动调节音量大小和选择声音输入输出设备，还可支持播放测试音和启用侦听。
22.U盘读写：支持外接NTFS、EXFAT格式的大容量移动存储设备，“存储”可支持截屏、录制内容写入，“读取”可选择U盘中的文档、图片、视频等资料直接打开播放，也可对存储至U盘的截屏图片和录制的视频预览、移除。
23.★反控操作：支持在触控显示屏上对HDMI有线接入的电脑反向控制操作，支持无线投屏的部分Android、Windows设备UIBC反向控制操作，可在大屏端触摸或通过系统设备外接鼠标反向控制。"
课堂互动系统
1.账号登录：点击系统工具栏发起上课，支持教师在显示屏上输入账号和密码进行登录；支持教师通过微信扫描二维码，在教师端小程序中输入账号和密码进行登录。
2.学生终端选择：支持学生使用反馈器、手写板和微信小程序参与课堂互动。
3.★反馈器互动：支持学生反馈器手动签到，支持完成单选题、多选题、判断题、算术题的重复作答，系统自动生成多次答题的柱状图对比数据，支持教师端发起投票、挑人、抢答功能。
4.★手写板互动：支持学生手写板开机后自动连接教学互动终端并自动签到，支持完成单选题、多选题、判断题、算术题、手写题的作答，支持教师端发起投票、挑人、抢答功能。
5.手写板书写作答：支持学生使用纸笔在手写板书写，笔迹实时呈现在大屏端，允许教师同时查看多个学生书写作答的缩略图，支持教师调整缩略图方向、大小、全屏展示等操作。
6.★微信小程序互动：支持学生通过微信扫描二维码进入课堂并完成签到，支持完成单选题、多选题、判断题、算术题、简答题的作答，支持教师端发起投票、挑人功能；还可支持教师以访客身份创建临时课堂，学生无需登录账号即可通过学生端小程序参与课堂互动。
7.课节详情：支持对学生签到信息、发起答题数量、出勤率、答题正确率的统计，允许教师通过答题列表查看答题柱状图、查看题目、修改正确答案等操作。
8.★教师微信助手：支持使用教师端小程序发起单选题、多选题、判断题、算术题、手写题、简答题的作答和投票、挑人、抢答功能；还支持查看本地课堂统计和临时课堂统计。（提供软件功能截图）
为了保证产品质量，投标时必须提供制造商对本次项目的售后服务承诺函原件（加盖制造商鲜章）；提供投标产品参数确认函原件(加盖制造商鲜章)
6 | 传屏器 | 1.频段：5.8G | 个 | 1
2.无线速率：发射端300Mbps
3.无线传输协议：IEEE 802.11 a/g/n/ac
4.接口：USB即插即投，不占用电脑WIFI
5.支持系统类型：Windows7/8/10系统电脑、MaOS系统电脑
6.最大传输分辨率可达1080p 60
7.帧率：音视频30~60帧
8.整体延迟：90~180ms
9.显示模式：Win7/10均支持扩展桌面，可保护演讲者隐私，支持PPT演讲者模式
10.触摸反控：支持10点触摸回传（Windows 7/8/10），支持鼠标模式回传（Windows,Mac）
11.连接路数：1~8路
7 | 音箱 | 1、额定/峰值功率：150W/480W； | 只 | 4
2、额定阻抗：8Ω；
3、特性灵敏度：91dB/W/m；
4、输出声压级：112dB/W/m(Continues)，118dB/W/m(Peak)；
5、额定频率范围：50~20000Hz；
6、覆盖角度HxV：90ºx60º；
7、扬声器单元：LF:1*10 英寸；HF:1* 1.英寸；
8、箱体材料：12mm中密度纤维板；
8 | 功放 | 1、具有2组线路、2组话筒和1路USB输入； | 台 | 1
2、功放侧面板和后面板各具有一组立体声音频功率输出接口；
3、额定输出功率：2×300W/8Ω；
4、输入灵敏度：300mv±50mv；
5、频率响应线路：20Hz~20KHz+0.5/-1dB；话筒：80Hz~15KHZ +1、-3dB；
6、通道分离度（250Hz~10KHz/1KHz）：≥65dB/≥85dB；
7、通道增益差（20Hz~20KHz）：≤1dB；
8、总谐波失真（20Hz~20KHz）：≤0.5%；
9、信噪比（A计权）：≥98dB；
10、电源适应范围：交流100~250V 50/60Hz；
9 | 无线话筒 | 1、采用一键移频率技术，能主动防止啸叫，确保语音保真度高，声音清晰； | 台 | 1
2、独特ID码设计,具有身份识别功能，彻底杜绝干扰和串频现象；
3、全新的音频电路构架，数字静音、数字音量调节、8段音频均衡；
4、采用UHF超高频段，比传统的VHF频段干扰更少，传输更可靠；
5、先进的自动对频技术，即使将发射器与接收机的频率调乱了，您只需轻轻一按接收机对频键，发射机就会自动追锁接收机频率并调整一致，方便客户使用；
6、发射机及接收机可设置锁屏功能，防止使用误操作；
7、高档液晶显示屏采用全新的背光补亮方式，使接收机及发射器的工作状态一目了然；
8、射频范围：740-790MHz；
9、发射功率：10DBm；
10、可调范围：72MHZ；
11、信道数目：左（0-55）右（100-155）；
12、频率稳定度：±0.005%以内；
13、动态范围：96dB；
14、音频响应：30Hz-20KHz；
15、综合失真：≤0.5%；
16、综合信噪比：〉100dB；
17、工作温度：-10℃-±40℃；
10 | 安装线材及辅配件 | 施工及线材:以上设备施工所需全部的辅料,包括电源线,PVC槽管、接线板等；投影机、音响多媒体施工所需的所有的线材等。 | 项 | 1
11 | 系统集成 | 定制 | 项 | 1
合计：

## 02多媒体教室改造
教学楼设施设备改造清单
序号 | 产品名称 | 技术要求 | 单位 | 数量 | 投标品牌 规格 型号 | 单价 | 金额 | 备注
2 | 功放 | 1.1U的机身更耐用可靠更轻巧，质量好稳定性高，低噪音。 | 台 | 55
2.各通道配置独立、可扫描高／低通滤波器可优化超低音扬声器或整个系统的输出。
3.电源采用高涟波电流电解电容有效提高低频氛围感更耐可靠用。
4.提供综合保护措施包括DC检测、热保护、电流限制和衰减器保护。
5.频率响应 20Hz-20KHz
6.输出功率 2x200W (8Ω) ，2x300W (4Ω)
7.信噪比＞100dB
8.串音＞90dB@1KHz
9.输入阻抗 39KΩ/15KΩ
10.瞬态响应≥30V
3 | 音箱 | 1、外形美观，品质优良，安装方便，可靠性高，语言清晰。 | 对 | 55
2、额定功率：60W；最大功率：120W；
3、有效频率范围（-3dB）：80Hz－18KHz；
4、灵敏度：88dB /w/m；
5、连续声压级：113 dB/m/w；最大声压级：120 dB/m/w；
6、辐射角度（H×V）：90°×50°；
7、单元规格：LF：6.5"×1，HF：2"×1；
5 | 多媒体中控 | 1、3X2 VGA ，带宽400MHz，-3db，自带长线驱动器。 | 套 | 58 |  |  |  | 所有设备接入中控系统，实现一键式操作
2、1X1 VIDEO，阻抗75Ω，带宽100MHz
3、2X1 AUDIO，频响20Hz～20kHz +1/-3dB
4、1路麦克风输入 。
5、铝拉丝面板，9个不锈钢按键。
6、1路可编程RS232控制功能
7、银幕升、降、停控制
8、独立外置12V电源供电。
9、面板集成万能电源座、网络口、USB口、VGA口、立体声座等接口
10、4路投影机控制拨码开关设置，内置RS232代码，无需电脑软件就可以设置投影代码。
11、产品通过了3C认证
12、开口尺寸193*62mm
6 | 投影仪 | 1、显示技术：DLP显示技术，DMD芯片大小≥0.65″； | 台 | 8
2、分辨率: ≥1280x800；
3、亮度：≥4000流明（ISO21118标准）；
4、对比度：≥22000：1（超级节能模式）；
5、接口：HDMI 1.4输入: x1，RGB(输入): Db-15 (x2),视频接口: x1, RS232控制口 : DB-9 (x1), USB mini B :x1, 3.5mm 音频输入x1; RGB(输出)x1, 3.5mm 音频输出x1
6、灯泡寿命：≥15000小时（超级节能模式）；
7、灯泡功率：≥200W，保证足够亮度输出；
8、功耗：低功耗设计，标准亮度模式工作功率≤260W，待机功率≤0.5W；
9、工作噪音：经济模式≤29dB；标准模式≤31 dB
10、重量 ≤2.2kg；
11、投影距离: 100英寸画面,要求3.3米-3.6米(可+/-5%)
12、宽高比设置，至少具备4:3/16:10/2.35:1 三种比例，方便用户使用遥控器快速设定。
13、多种图像模式，至少具备标准、照片、电影、高亮四种图像模式，方便用户根据不同的场景来选择应用。
14、具备3x Fast input 功能，可于菜单内设置开启关闭此功能，开启功能可降低讯号处理的时间差，画面无延迟，游戏，竞技体育，电影等快速的画面不会出现卡顿/割裂等信号延迟的现象。
15、3D功能: HDMI 1.4数字接口,支持蓝光3D格式；
16、产品具备遥控ID码功能,机器能够设置ID码,至少能设置1-8位，方便同一个遥控器操控摆放在一起的投影机，不会互相干扰。
17、VGA信号开机功能：当投影机待机时,插入有信号的VGA信号线可自动开启投影机；
18、产品可配套无线模块, 无线模块支持1080p全高清视频的压缩传输，要求无线模块与投影机同一品牌。
19、超级节能模式：投影机具备节能模式和超级节能模式当没有检测到信号输入时，机器5分钟后进入节能模式，20分钟后进入超级节能模式，进一步自动关机,节能环保.
免费整机保修（不含灯泡）3年；灯泡免费保修一年且700小时内。
7 | 电动幕布 | 120寸宽屏 | 块 | 8
9 | 线材 | 公牛6插三孔排插（含3m线）、音频线（1*4m）、视频线（1*20m），含线材辅料及实施（59台电脑布线） | 套 | 59
合计：

## 03报告厅改造项目
报告厅音视频设备报价清单表
序号 | 产品名称 | 技术参数 | 数量 | 单位 | 投标品牌 规格 型号 | 单价（元） | 总价（元） | 备注
面积约230㎡
1、LED显示系统
1.1 LED显示屏系统(显示屏净尺寸7.68m*3.2m=24.576㎡，屏体分辨率：3072*1280，像素：393.216W，电源功率：20.766KW）
1 | 户内全彩LED屏 | 1、亮度：≥1200cd/㎡； | 24.576 | ㎡
2、可视角度（水平/垂直）：≥175°/ 175°；
3、亮度均匀性：校正后≥99%；
4、基色主波长误差：波长误差≤±3nm；
5、白场色坐标：X: 0.2848;-Y: 0.3228
6、最高对比度：≥9000: 1 ；
7、色度均匀性：±0.0001（Cx,Cy）；
8、像素失控率：≤1/100000；
9、供电要求：100-240VAC, 50/60Hz
10、最大功耗：≤390W/㎡；
11、平均功耗：≤130W/㎡；
12、接地电阻：单个显示屏：0.02Ω
13、对地漏电流：1.2mA/m2
14、泄露电源实验：≤5mA(AC峰值）
15、灰度等级：16Bit;
16、换帧频率：支持30-120Hz
17、刷新率（Hz）：≥3840Hz；
18、单点亮度校正：支持单点亮度校正
19、单点色度校正：支持单点色度校正；
20、控制方式：同步/异步，点对点控制；
21、自检技术：LED单点自检，通讯检测，电源检测，温度监控；
22、节能：动态节能降低功耗
23、色温范围：范围1000K-15000K，支持范围内调节；
24、亮度调节：LED显示屏具有随环境照度的变化自动调整亮度的功能
25、驱动方式：共阴恒流驱动；（根据项目情况可选配共阳驱动）
26、维护方式：前维护/后维护；
27、亮度鉴别等级：Bj=21
28、安全标记：标志进行试验后仍清晰可辨， 无脱落迹象
29、模组表面绝缘检测：绝缘电阻5000MΩ
30、辐射发射：符合GB/T 9254-2008，Class A标准。
31、传导发射：符合GB/T 9254-2008，Class A标准。
32、外壳防护等级：依据GB/T 4208-2017规定，IP30；
34、静态噪声测试：测试距离：1M 背景噪声：4. 9dB (A) 前方：0. 5dB (A)
左方：0.6dB(A) 后方：0. 7dB (A) 右方：0. 6dB (A)
35、升温：环境温度：23.7°C; 外壳表面：28.1°C; 电源温度31.6°C
36、绝缘电阻试验：电源插头或电源引入端子与外壳裸露金属部件之间的绝缘电阻在正常大气条件下应≥100MΩ，湿热条件下应≥2MΩ
37、PCB阻燃等级：为保证屏幕可靠性，要求LED显示屏PCB板需符合阻燃等级V-0级；
38、传导抗干扰度试验：符合GB/T 17626.6-2008,0.15MHz-80MHz, 80%AM（lkHz) , 3V
39、抗电强度：电源插头或电源引入端与外壳裸露金属部件之间，能承受1.5KV交流电源，历时1min的抗电强度试验，无击穿和飞弧现象
40、辐射抗干扰度试验：符合80MHz-lGHz, 80%AM（1kHz) ,3V/m
41、工频磁场：符合GB/T 17626.8-2006,50Hz, 3A/m
42、电源平均效率：室温下，供电电源的功率因素不小于90%，转换率不小于70% 43、模组接插件要求：采用镀金工艺，镀层厚度≥1um；（评审依据：提供具有CNAS认可标志和CMA认证标志的第三方检测机构出具的检测报告复印件加盖制造商公章佐证中标后提供原件备查）
44、安全性：具备防数据传输泄密，防信号远程泄密，防电力远程泄密，符合GB 4943.1-2011 信息技术设备安全第1部分通用要求；（评审依据：提供具有CNAS认可标志和CMA认证标志的第三方检测机构出具的检测报告复印件加盖制造商公章佐证中标后提供原件备查）
45、LED面泼水防水：表面具备浸水防水，液体水泼酒到LED表面不会对显示产生影响；正面IPX7级防水；（评审依据：提供具有CNAS认可标志和CMA认证标志的第三方检测机构出具的检测报告复印件加盖制造商公章佐证中标后提供原件备查）
2 | 视频处理器 | 1.输入接口：2 ×HDMI 1.4，1 × DVI，1 × 3G-SDI（IN+LOOP），1 × 3.5mm 音频输入接口，输出接口 ：10 路千兆网口 | 1 | 台
2.最大带载 650 万像素，单台设备输出最大宽度 10240，高度 8192
3.1 路 HDMI 1.3 输出接口 可用作输出预监或视频输出音频输入输出
4.支持 HDMI 伴随音频输入
5.支持 3.5mm 的独立音频输入、支持 3.5mm 独立音频输出
6.支持通过多功能卡进行音频输出
7.低至 1 帧延迟输出 在低延迟开关开启、输入源同步开启，输入源到接收卡之间的延时可减少至 1 帧
8.3个图层 图层大小和位置可单独调节
9.支持图层按照 Z 序优先级调整
10.强大视频处理能力、搭载 SuperView III 画质处理技术、支持输出 画面无极缩放
11.支持一键全屏缩放、支持输入源任意截取画质调整
12.支持输入画质管理，包括亮度、对比度、饱和度 和色度调整
13.多场景保存和调用 支持 10 个用户可自定义场景保存和调用热备份
14.支持输入源热备功能 支持网口间备份 ，同步输出支持使用内部输入源作为同步源，保证输入输出 画面同步。
支持逐点亮色度校正 对每个灯点的亮度和色度进行校正，有效消除色差，使整屏的亮度和色度达到高度均匀一致，提高显示屏的画质。 15、设备的接地和连接保护措施，可触及导体部件已经可靠接入保护接地，设备内的保护接地导体和保护连接导体中的元器件未串接开关或过流保护装置，并且所有的接地装置通过耐腐蚀性测试（评审依据： 需要提供第三方检测机构出具的CNAS、 CMA、ilac-MRA的检测报告 ，需加盖生产厂家公章）
16、为保证产品具备电气绝缘能力，绝缘材料未使用石棉或者吸湿性材料用于绝缘，同时通过在30℃,95%R.H的环境下经过,48h的湿热处理（评审依据： 需要提供第三方检测机构出具的CNAS、 CMA、ilac-MRA的检测报告 ，需加盖生产厂家公章）
3 | 智能配电柜 | 1.额定功率：30KW，输出路数：根据实际情况确定回路数量，需预留2回路备用 | 1 | 台
2.配电柜输入电压为交流380V±15%，工频50Hz。具有过压、浪涌、短路、过流、过载、漏电等保护功能。
3.内置避雷器，具有避雷防雷功能。
4.配电柜含多功能卡控制，具有远程控制功能。
5.支持通过LED显示屏智慧控制系统软件实现远程开关电箱、远程通讯、电源监视、温度监控、消防监控等操作。
4 | 多用主控服务器 | I5 12代；DDR6 6G以上显卡；高品质音频输出；双屏显示器；500GNVME；8G高速运行内存；高功率扇热方式；用于搭载报告厅所有系统及操作； | 1 | 套
1.2 LED显示屏施工(含施工材料、技术服务费、包装费）
1 | 技术服务费 | 1.用于安装支撑屏体的结构及安装费用； | 31.12 | ㎡
2.包边要求：采用铝塑板，不锈钢进行包边，颜色默认为黑色及灰色，或客户自选；
2 | 线材 | 动力电缆YJV- 0.6/1kV－4*16+1*10 | 1 | 项
2、舞台灯光系统
一顶光
1 | 固定染色灯 | 1.频闪频率1-25Hz | 8 | 台
2.光源54×3W LED(R14G14B14W12)
3.色温3200K～7200K
4.透镜角度25°(15°、45°可选)
5.灯具具有RGBW(红绿蓝白)混色。
6.灯具内置宏功能。
7.灯具调光范围为0-100%可调。
8.灯具具有主从自走自动同步功能。
9.灯具具有控台正常控制自走永久同步。
10.灯具内置NTC温度控测功能,当LED工作过热时，降低LED的输出功率。
11.灯具具有声控功能。
12.灯具配备DMX512接口。
13.灯具内置程序自走功能。
14.灯具具有主从联机模式。
15.灯具配备支持RDM协议接口。
16.灯具具有程序在线更新功能。
17.灯具DMX控制通道数量为4/8通道。
2 | 影视灯 | 1.光源采用全彩522颗0.5W四合一LED | 4 | 台
2.色温2700-6500K
3.灯具具红、绿、蓝、正白四种颜色，通过控制调节可混合成各种颜色。
4.灯具调光范围为0-100%可调。
5.灯具内置NTC温度控测功能,当LED工作过热时，降低LED的输出功率。
6.CRI:Ra≥80
7.灯具具有单独色温手动调选功能。
8.灯具DMX控制通道数量为4/8/9通道。
9.灯具配备支持RDM协议接口。
10.灯具具有程序在线更新功能。
11.灯具内置三种风扇调速模式:常规模式，低速模式，静音模式
3 | 光速灯 | 1.频闪:频率0.5-13次/s | 2 | 台
2.光源:PHILIPS 250。
3.光束角度:2.5°
4.光学：高精度玻璃光学透镜（3层镀膜），二组透镜。
5.频闪：双片式频闪0.5-13次/S，具有同步、异步、随机频闪方式，速度可调
6.灯具具有单向流水,速度可调，任意定位功能。
7.信号故障检测：信号故障使用时间检测系统，可以让快速判断灯具使用或通讯故障排查，提醒光源使用寿命。
8.灯具采用宽屏2.8英寸LCD液晶中英文显示界面。
9.液品显示菜单具有菜单分层结构,支持触摸屏的常规操作，包括点击、双击、滑动等操作手势。
10.灯具散热采用风向引流与温度监控技术,根据灯具不向位置的温度高低，自动驱动灯具里面不向部位的冷却风扇，对灯具部件进行有效的冷却。
11.灯具配备支持Art-net以太网数据接口。
12.灯具色盘具有14个颜色片+1个白光，灯具具有双向彩虹效果，灯具色盘具有速度可调，任意定位功能。内置7个可旋转图案片+1个白光，每个图案具有正反旋转，抖动及流水效果。采用双棱镜（1个16面棱镜+1个8面棱镜），速度可调。灯具具有雾化功能。（出具满足该参数的第三方权威机构检测报告复印件加盖生产厂家公章）
13.当灯具陀螺仪功能打开，Y轴自动补偿校准。灯具具有3-25.5米自动对焦功能。灯具配备DMX512接口，灯具配备支持RDM协议接口。灯具DMX控制通道数量为14／17通道。（出具满足该参数的第三方权威机构检测报告复印件加盖生产厂家公章）。
面光
1 | 影视灯 | 1.频闪:1-25Hz | 8 | 台
2.光源:COB 200W LED（冷/暖白)
3.色温:3200K～7200K
4.发光角度:60°
5.灯具调光范围为0-100%可调。
6.灯具的液晶显示菜单能调用各种场景，内置程序可以直接调用执行。
7.灯具连接:三芯信号线IN/OUT电源线IN/OUT。
8.灯具内置NTC温度控测功能,当LED工作过热时，降低LED的输出功率。
9.灯具具有声控功能。
10.灯具配备DMX512接口、支持RDM协议接口及程序在线更新功能。
11.灯具内置程序自走、主从联机模式功能。
12.灯具DMX控制通道数量为2/6/7通道。
13.灯具内置三种风扇调速模式:常规模式，低速模式，静音模式。
A、外围设备及控制系统
1 | 控台 | 1.DMX512/1990标准，最大256个DMX控制通道，一路光电隔离信号输出。 | 1 | 台
2.最大控制16台电脑灯或64路调光。
3.自动生成灯库。
4.带背光的LCD显示屏，首创的中英文显示可切换界面。面板中英文可选。
5.内置图形轨迹发生器，有35个内置图形，方便用户对电脑灯进行图形轨迹控制，如画圆、螺旋、彩虹、追逐等多种效果。
6.图形参数（如：振幅、速度、间隔、波浪、方向）均可独立设置，更方便快捷的做出想要的造型和场景。
7.可储存80个重演场景，用于储存多步场景和单步场景。每个多步场景最多可储存100个单步。
8.可同时输出和运行16个重演场景。
9.带16根集控推杆。按键点控和推杆集控兼容。
10.关机或者突发断电等情况数据可记忆保持。
11.U盘可备份控台数据，并支持重新导入到控台使用，同型号控台数据可共享。
12.支持远程软件升级，随时随地增加新的功能。
13.预置推杆可控制电脑灯的属性，属性控制更方便快捷。
14.支持立即黑场。
2 | 信号放大器 | 1.1路DMX512数码输入，1路DMX512直接输出。 | 1 | 台
2.输入输出光电隔离 。
3.8路独立放大驱动输出。
4.信号放大整形功能，延长信号传输距离。
5.增强数据总线接入设备数量的能力。保护灯光控制台DMX512输出接口，故障现场隔离，提高数字式灯光控制系统的安全可靠性。
6.独立的LED信号指示。
B、安装材料及配件
1 | 配件 | 产品参数： | 20 | 个
1.规格：28mm厚；重量：228g；承重：50kg；卡管;40-58mm。
2 | 配件 | 产品参数： | 6 | 个
1.规格：30mm厚；重量：480g；承重：150kg；卡管;40-52mm。
3 | 配件 | 产品参数： | 22 | 条
1.规格：4mm；长度：800mm；承重：150kg。
4 | 灯杆 | 外径50镀锌圆管 | 1 | 批
5 | 电源线 | RVV3*2.5 | 1 | 批
6 | 信号线 | RVVP2*0.5 | 1 | 批
7 | 辅材（卡农座，胶木插） | 焊接件、H型固定片、支撑架等 | 1 | 批
3、专业扩声系统
1 | 专业纯后级主音箱功放 | 1.输出功率（20Hz-20KHz/THD≤1％）：立体声/并联8Ω×2：1500W×2； | 1 | 台
具有：短路保护、削波压限保护、过热保护、关机保护、烧毁保护、开关延时保护、输入过压保护、直流电流保护、软启动保护、零点飘逸保护、三级供电系统、纯铜环牛、高容量滤波电容
3.电压增益 (@1KHz)：36.2dB
4.信噪比 (A计权)：≥95dB
5.采用标准XLR输入接口。智能削峰限幅器，控制功率模块及扬声器系统在安全范围内工作。
6.频率响应(@1W功率下）：20Hz-20KHz/+0/-2dB
7.THD+N(@1/8功率下）：≤0.05％
8.专业功放500w支持两声道功放有三档输入灵敏度选择（支持0.775V/1V/1.44V）；支持输入座接地脚接地和悬浮控制；具有智能控制强制散热设计，具有风机噪音小，散热效率高等功能；具有安全保护措施和工作状态指示（短路、过载、直流和过热保护，变压器过热保护）等功能。（出具满足该参数的第三方权威机构检测报告复印件加盖生产厂家公章）。
2 | 专业主扩音箱 | 1.阻抗：8Ω | 2 | 只
2.频响：50Hz~20KHz
3.额定功率：1100W
4.灵敏度：130dB/W/M
5.覆盖角度：(H)80°(V)60°
6.高音：100芯压缩高音单元×1
7.低音：15"220磁以上低音×1
3 | 主扩音箱安装支架 | 定制 | 2 | 只
4 | 专业纯后级补声功放 | 1、两声道功放有三档输入灵敏度选择（支持0.775V/1V/1.44V），可轻松接纳宽幅度范围信号源输入（提供产品接口界面截图）。输入座接地脚接地和悬浮控制。 | 1 | 台
2、采用强制散热设计；具有安全保护措施和工作状态指示（短路、过载、直流和过热保护，变压器过热保护）。
3.输出功率:立体声/并联8Ω:1100W*2；具有：短路保护、削波压限保护、过热保护、关机保护、烧毁保护、开关延时保护、输入过压保护、直流电流保护、软启动保护、零点飘逸保护、三级供电系统、纯铜环牛、高容量滤波电容
4、采用标准XLR输入接口。智能削峰限幅器，控制功率模块及扬声器系统在安全范围内工作。
5 | 专业补声音箱 | 1.阻抗：8Ω | 2 | 只
2.频响：60Hz~20KHz
3.额定功率：600W
4.灵敏度：96dB/W/M
5.覆盖角度：(H)80°(V)60°
6.高音：75芯压缩高音单元×1
7.低音：12"低音×1
6 | 补声音响安装支架 | 定制 | 2 | 只
7 | 专业超重低音音箱 | 1.阻抗：8Ω | 2 | 只
2.频响：60Hz-20KHz
3.额定功率：800W
4.灵敏度：98dB/W/M
5.覆盖角度：(H)76°(V)45°
6.低音：15"220磁低音×1
8 | 专业纯后级超重低音功放 | 1.输出功率（20Hz-20KHz/THD≤1％）： | 1 | 台
2.输出功率:立体声/并联8Ω:≥800W*2
3.电压增益 (@1KHz)：36.2dB
4.信噪比 (A计权)：≥95dB
5.采用标准XLR输入接口。智能削峰限幅器，控制功率模块及扬声器系统在安全范围内工作。
6.频率响应(@1W功率下）：20Hz-20KHz/+0/-2dB
7.THD+N(@1/8功率下）：≤0.05％
9 | 调音台 | 1.支持≥10路MIC输入兼容8路线路输入接口，支持≥2组立体声输入接口，≥4路RCA输入，话筒接口幻象电源：+48V。 | 1 | 台
2.内置24位DSP效果器，提供100种预设效果。
3.具备15个60mm行程的高精密碳膜推子。
4.频率响应：20Hz-20kHz，±2dB；失真度：<0.03% at+0dB,22Hz-22KHz A-weighted；灵敏度：+21dB~-30dB；信噪比：<-100dBr A-weighted
5.提供1组主混音断点插入、8个断点插入，可连接额外的处理器（压缩器、均衡器。限幅器等）。
8.支持7段图示均衡推子调节。 调音台获得国家版权局颁发的“IP网络调音台软件V2.4”计算机软件著作权登记证书，且同时提供软件测试报告（全套）资料，提供证书官网截图和有效复印件加盖原厂鲜章。满足得2分，不满足不得分。
10 | 数字音频前级处理器 | 1.采用裸线接口端子，平衡接法。 | 1 | 台
2.输出通道支持31段参量均衡器、延时器、分频器、高低通滤波器、限幅器。
3.支持24bit/48KHz卓越的高品质声音，频率响应：20Hz-20KHz，总谐波失真＜0.002% @1KHz ,4dBu，数/模动态范围(A-计权)：120dB；最大输出电平≥+24dBu，最大输入电平≥+24dBu。
4.配置8通道可编程GPIO控制接口（可自定义输入输出）。
5.支持通过浏览器访问设备，下载自带管理控制软件；软件界面直观、图形化，可工作在XP/Windows7.8.10等系统环境下。
6. 数/模动态范围(A-计权)：120dB模/数动态范围(A-计权)：120dB 输入阻抗(平衡式)：20KΩ；最大输出阻抗（平衡式)：100Ω；
和调音台配合使用实现混响等各种效果
8、独立处理主音箱、补声音响、低音音响等的效果
10.通道隔离度：1kHz，100dB
11.输入共模抑制：60Hz，80dB 所投音频处理器内置数字音频矩阵处理器内嵌软件，内置功能需满足可以支持前级放大模块、信号发生器、扩展器、压缩器、均衡器、分频器、限幅器、延时器、高低通滤波器等音频处理模块。可以支持场景保存、上传、下载功能。RS232摄像机控制端口，可以实现摄像机跟踪功能，可以支持中控命令控制。可以支持自动混音及矩阵混音功能模块。
评审依据：提供国家机构出具的正版软件证明和相应的软件测试报告，正版软件证明不提供以及软件测试报告不具备上述功能描述的不得分，满足得2分，不满足不得分
11 | 无线话筒 | 1.配套有1台接收主机和2个无线手持话筒。 | 1 | 套
2.采用UHF超高频段双真分集接收，并采用PLL锁相环多信道频率合成技术；V/A显示屏在任何角度观察字体清晰同时显示信道号与工作频率。红外对频功能，能方便、快捷的使发射机与接收机频率同步，超强的抗干扰能力，能有效抑制由外部带来的噪音干扰及同频干扰。
3.平衡和非平衡两种选择输出端口，适应不同的设备连接需求。
4.发射机指标：音头采用动圈式麦克风
5.输出功率:3mW~30mW。
6.动态范围：100dB
7.最大频偏：±45KHz
8.频率响应：80Hz-18KHz（±3dB）（整个系统的频率取决于话筒单元）
9.综合信噪比：105dB
10.综合失真：≤0.5%
11.工作距离：约100m（工作距离取决于很多因素，包括RF信号的吸收、反射和干扰等）直线无障碍
12.工作温度：-10℃~+60℃1. 频率指标:470-510M、540-590M、640-690M、740-790M、807-830MHz五段，调制方式:宽带FM，频道数目 :500个频道。带8级射频电平显示，8级音频电平显示，频道菜单显示，静音显示；具有SCAN 自动扫频功能，使用前按SET功能键自动找一个环境最干净的频点处停下来，此频率作为接收机的使用频率。满足得1分，不满足不得分。
2.接收机指标：采用二次变频超外差的接收机方式，灵敏度: 12dB μV（80dBS/N)，灵敏度调节范围:12-32dB μV，频率响应:80Hz-18KHz（±3dB）。满足得1分，不满足不得分。
评审依据：提供CNAS或CMA认可的检测机构出具的检验报告复印件进行佐证以上参数描述，并加盖制造商公章。满足得2分，不具备上述描述的视为不满足则不得分。
12 | 电源管理器 | 1.具有≥8路电源插座，支持≥6路10A的、≥6路16A的插座规格，总输出可达40A。 | 1 | 台
2.每路有单独的滤波器。
3.前面板具有≥2路常开状态电源插座。
4.采用3芯单相的电源接线接口。
5.具备有数字电压指示功能，可实时的指示电网电压。
6.支持密码锁定功能。
7.具有通道延时编辑功能，可以自定义修改通道间的延时时间。集成RS485远程控制功能，支持通过USB、RS485、RS232、WIFI（可选）、远程互联网控制（可选）等多样控制方式。
8.支持定时开关机任务的功能，定时时长最长可设置达12个月的定时开关机功能。
9.支持通过LINK口实现多台（同款）电源时序器级联；支持通过前面板按键设置设备地址码。
10.具有≥12路电源插座，支持≥6路10A的、≥6路16A的插座规格，总输出可达40A。（提供设备接口图与功能截图佐证，并盖生产厂商公章且需提供满足此功能第三方检测机构出具的报告证明，并盖设备生产厂商公章）
11.具有通道延时编辑功能，可以自定义修改通道间的延时时间。集成RS485远程控制功能，支持通过USB、RS485、RS232、WIFI（可选）、远程互联网控制（可选）等多样控制方式。（提供设备接口图与功能截图佐证，并盖生产厂商公章且需提供满足此功能第三方检测机构出具的报告证明，并盖设备生产厂商公章）
4、wifi无线数字会议系统
1 | 会议系统主机 | 1.采用5GHz的通信频段，拥有更强的抗干扰能力，提供更大的带宽和传输速度，并不受移动电话和其他蓝牙设备干扰，确保实现最佳的信号接收。采用128位AES加密技术，支持WPA/WPA2无线安全技术，防止窃听和非授权访问，提供更高的会议系统机密性。 | 1 | 台
2.内置高性能双CPU处理器，支持8KHz至96KHz范围内的采样速率，并支持数字音量控制。
3.具有≥4.3英寸触摸屏，具有WIFI网络接口，可以通过连接POE网络交换机扩充无线AP数量，提供更大的无线覆盖范围。具有1-4路会议单元输出接口，具有超大系统容量，系统最大支持≥4096台有线会议单元，≥300台无线会议单元。系统最大支持同时开≥8个有线话筒和≥6个无线话筒。
4、支持WiFi会议系统和全数字会议系统同时使用（有线会议单元和WiFi会议单元同时使用）。
5.支持同声传译功能，系统支持传输15+1的有线同声传译。
6.支持四种话筒管理模式：FIFO/ NORMAL/VOICE(声控)/APPLY。
7.主电源：90~132VAC/180~264VACbyswitch
8.音频输入：LINE IN1:350mV平衡；LINE IN2:350mV非平衡
9.音频输出：LINE OUT1:1V平衡；LINE OUT2:1V非平衡 10.所投会议系统主机遵循规范：IEC60914，兼容GBT15381-94标准；具有一键关机所有无线单元功能。具有1路USB接口，支持插入U盘设备进行录音功能，支持播放背景音乐功能。具有两路功放输出接口，可接驳2x25W定阻音箱。
11.PC软件端可查看无线单元的电池电量、WiFi信号等信息状态。具有支持中英文语言界面切换。具有丰富的会议应用功能，支持投票表决功能、会议签到功能、5段EQ调节功能、广播短消息、茶水申请服务等，支持会议信息导出，满足日常会议应用所需。
评审依据:提供CNAS或CMA认可的检测机构出具的检验报告复印件进行佐证以上参数描述，并加盖制造商公章，满足得4分，不满足不得分。
2 | 会议话筒 | 1.桌面式话筒支持心型指向性驻极体麦克风，48KHz采样率，要求内部具有DSP音频处理，反馈抑制功能。 | 1 | 只
2.采用128位AES加密技术，支持 WPA/WPA2 无线安全技术。
3.支持触摸按键签到功能。具备优先权功能，可关闭正在发言的所有代表话筒。具有声控功能，可智能打开话筒。具有发言计时和定时发言功能。
4.具备TYPE-C口，可进行升级程序和在线充电，内置容量锂电池，电池容量≥4800mAh，可持续≥15小时发言。
5.支持后台5段EQ调节功能，可针对发言者的声音特点调节不同的音效，直至达到完美的效果。
3 | 会议话筒 | 1.桌面式话筒采用心型指向性驻极体麦克风，48KHz采样率，要求内部具有DSP音频处理，反馈抑制功能。 | 7 | 只
2.采用128位AES加密技术，支持 WPA/WPA2 无线安全技术。
3.支持触摸按键签到功能。具有声控功能，可智能打开话筒。具有发言计时和定时发言功能。
4.具备TYPE-C口，可进行升级程序和在线充电，内置容量锂电池，电池容量≥4800mAh，可持续≥15小时发言。
5.支持后台5段EQ调节功能，可针对发言者的声音特点调节不同的音效，直至达到完美的效果。
4 | 抑制器 | 1.48kHz采样频率，32-bit DPS处理器（300兆主频），24-bitA/D及D/A转换。 | 1 | 台
2.5档全自动移频模式选择，适用于各种场景及麦克风类型。
3.采用2英寸显示屏，分辨率320*240。支持中/英文菜单显示。
4.48个陷波器状态LED指示灯实时显示，每通道12个静态+12个动态陷波器。
5.采用单键飞梭快捷操作，快速实现模式、直通、锁定及中英文选择功能。
6.移频器±10Hz可调（1Hz步进），陷波器增益、Q值、数量可调。
7.独立每通道增益、噪声门、压限器、移频、陷波、高低通、7段PEQ功能设置。
8.提供USB和RS-485通讯接口，连接PC上位机及中控设备。
9.通过PC上位机可任意编辑5档预设模式，支持模式存档及EQ存档导入导出。
5 | 发射器 | 1.采用最新802.11ac方案，能为用户提供一个安全稳定高速的无线网络。支持接入无线单元≥50个。 | 1 | 台
2.智能 AP采用PoE供电方式，安装使用简捷方便。
3.采用802.11n和802.11ac双频双空间流技术，提供最高约1.2Gbps的千兆WiFi接入，满足室内大容量，高吞吐量的应用需求。
4.无线AP支持包括OPEN，WEP, WPA，WPA2，WPA-PSK，WPA2-PSK，802.11i在内的多种认证加密标准。
6 | 充电箱 | 1.充电箱具有≥10个USB接口，支持使用USB线充电，提供5V供电。一端连接充电器一端连接会议单元。支持同时插满所有USB接口，供设备批量充电。 | 1 | 台
2.根据设备的耐受电流大小充电器会自动匹配合适的电流大小给设备充电，同时有过流保护功能，保证被充电单元的安全。
3.智能自动电路保护，所有USB插口均具有短路保护功能和自恢复功能。
7 | 交换机 | 产品介绍 | 1 | 台
1.端口描述：9个10/100Mbps RJ45端口，其中1-8端口支持PoE功能
2.传输模式：全双工/半双工自适应
3.网络标准：IEEE 802.3、IEEE 802.3u、IEEE 802.3x、IEEE 802.af、IEEE 802.at
4.尺寸：250×158×44mm
5.单端口PoE功率可达30W，整机最大PoE输出功率为125W
5、矩阵切换系统
1 | 无缝高清矩阵切换器 | 1.矩阵采用纯硬件标准化机箱设计，支持配置8×8路信号切换，支持HDMI、DVI、VGA、SDI、HDBaseT、光纤的任意输入/输出信号卡，其中DVI输入卡兼容CVBS，YUV,S-VIDEO信号，VGA输入/输出卡均兼容CVBS，YUV,S-VIDEO。 | 1 | 台
2.支持1080P分辨率，最大可支持4Kx2K。支持断电记忆功能，免除上电重复设置动作。支持智能温控，控制矩阵风扇的运行；系统内可存储多组预切换指令，调用时可以一键切换。
3.支持模拟音频与HDMI内嵌音频选择输入、支持模拟音频与HDMI内嵌音频同时输出。
4.支持KVM坐席管理功能，通过一套键盘鼠标显示器切换、管理多台计算机设备。
5.采用板卡模块化设计，支持接入2块输入卡、2块输出卡、1块控制卡；通过定制配置各类相同或不同的输入输出卡可以组成单一接口类型或多接口类型的矩阵，如HDMI矩阵，DVI矩阵，VGA矩阵，YUV矩阵，Video矩阵等。支持无缝切换功能，切换过程无黑屏信号。（出具满足该参数的第三方权威机构检测报告复印件加盖生产厂家公章）
6.支持接入1块控制板卡，具有1路RS-232,1路RS-485,1路TCP/IP端口（PC软件）。HDBaseT输入输出信号支持双向 RS-232 和双向 IR 信号传输，可对RS-232和IR 信号选择随视频信号切换，或分离切换模式，支持扩展POC模块对外设供电。（出具满足该参数的第三方权威机构检测报告复印件加盖生产厂家公章）
2 | 嵌入式控制面板 | 1.支持由矩阵主机远程供电，无需配独立适配器。 | 1 | 台
2.支持编程图片、图形、文字、按键等更具人性化的界面。
3.面板显示屏尺寸为3.5英寸，TFT液晶屏。
4.分辨率支持320*240。
3 | HDMI无缝高清输入卡 | 1.支持4路HDMI-A母接口和3.5mm音频座，支持模拟音频与HDMI内嵌音频选择输入；支持热插拔。 | 1 | 块
2.支持快速无缝切换，无闪烁，无黑屏。
3.支持断电现场切换记忆保护功能，特有ESD静电保护功能。
4.兼容HDMI1.3a的标准，HDCP1.3协议，DVI1.0协议。最大支持分辨率：1920X1200P@60。
4 | SDI无缝高清输入卡 | 1.支持4路SDI视频信号输入，支持热插拔。 | 1 | 块
2.带宽高达19Mbps至2.97Gbps，支持分辨率1080P，兼容HDTV。
3.支持快速无缝切换，无闪烁，无黑屏。
4.支持断电现场切换记忆保护功能。
5.兼容各种格式的SDI信号，包括：SD/HD/3G-SDI(自适应)。
5 | HDMI无缝高清输出卡 | 1.支持4路HDMI-A母接口和3.5mm音频座，支持模拟音频与HDMI内嵌音频同时输出。支持热插拔。 | 1 | 块
2.支持快速无缝切换，无闪烁，无黑屏。
3.支持断电现场切换记忆保护功能，特有ESD静电保护功能。
4.兼容HDMI1.3a的标准，HDCP1.3协议，DVI1.0协议。支持倍线功能，最高分辨率支持1080P。
6、会议录播系统
1 | 录播主机 | 1.采用一体化硬件ARM+DSP设计，嵌入式Linux操作系统，高度集成图像识别跟踪、自动导播、直播、点播、采集、录制等系统模块，易用易维护安全性超高。 | 1 | 台 |  |  |  | 实现实时监管、直播推流等各种功能
2.基于B/S架构，登陆web端即可实现直播管理、信号管理、分组管理、用户管理、文件管理、预约录制、中控管理以及系统管理等功能。
3.支持AAC音频编码，音视频精准同步录制。采用H.264/H.265视频编解码技术，码率可调，支持视频编码256kbps～12Mbps，最高分辨率可达3840*2160。
4.主机具有不小于2TB的存储空间，用于存储录制内容。
5.主机具备不少于1路HDMI输入接口，1路HDMI输出接口，1路VGA输出接口，2路控制接口，2路USB接口，2路音频输入接口，1路音频输出接口。
6.主机具备双电源供电功能，支持标准POE供电和DC 12V供电。当出现外部断电或者电源模块损坏情况下，主机可以正常使用。
7.支持通过导播软件进行手动导播，也可配合内置的自动导播模块进行全自动导播式。
8.支持录制MP4、AVI、MOV、FLV和MKV等多种视频格式。支持不少于三画面、四画面以及对话画面等7种画面布局，并支持不少于2种自定义画面布局，满足个性化需求。
9.支持在线语音转写功能，实现将语音转写成文本并自动生成字幕。
10.支持对接数字会议系统，实现跟踪联动功能。当发言人打开数字话筒，摄像机即可联动指定位置拍摄发言人，最多可同时控制3台云台摄像机。
2 | 摄像机 | 1.高清摄像机采用高品质超长焦镜头，具备20倍光学变倍镜头，支持16倍数字变焦；采用1/2.8英寸、≥207万有效像素的高品质HD CMOS传感器。 | 2 | 台
2.镜头焦距f4.42mm ~ 88.5mm, 光圈系数F1.8 ~ F2.8。
3.支持1080P60/50/30/25/59.94/29.97；1080I60/50/59.94；720P60/50/30/25/59.94/29.97分辨率，支持输出帧率60帧/秒。
4.具备1路HDMI和1路3G-SDI高清视频输出接口、支持CVBS标清输出，支持HDMI、SDI、网络三路可同时输出。
5.支持TCP/IP, HTTP, RTSP, RTMP, Onvif, DHCP, GB/T2818组播等协议。
6.支持RS232串口远程对摄像机进行控制（带环通RS-232输出），支持VISCA、PELCO-D、PELCO-P协议。支持多达255个预置位。
7.水平视场角：60.7° ~ 3.36°；支持水平转动范围：-170°～+170°，垂直转动范围：-30°～+90°，水平转动速度范围：1.7° ~ 100°/s ，垂直转动速度范围：1.7° ~ 69.9°/s。
8.采用先进的2D、3D降噪技术，图像信噪比≥55dB；支持AAC音频编码。
7、投屏系统
1 | 数位板 | 1. 压感：8192M； | 1 | 套 |  |  |  | 大小，是否连接大屏，大屏悬浮技术
2. 分辨率：5080LPI；
3. 倾角识别：支持60°；
4.感应方式：电磁式；
5.无线连接方式：蓝牙4.2或以上；
6.读取速度：200点每秒；
7.支持无线无源技术，数位笔无需充电，
8.支持十指多点触控并搭载触控环，可自定义8个ExpressKey™快捷键；
2 | 飞屏云盒 | 一、硬件要求： 1.天线类型：内置天线 | 1 | 台
2.操作系统：Android
3.RAM：8GB
4.按键：电源键 *1，录制键 *1
5.HDMI接口：具备2个HDMI输入接口，支持电脑、摄像头、实物展台等外部设备的有线接入；具备1个HDMI输出接口，可外接至一体机、电视机等大屏端。
6.影音接口：LineIn*1，支持麦克风的连接；LineOut*1，支持音箱的连接。
7.USB接口：具备3个USB Type-A接口，支持U盘、鼠标、键盘、摄像头的接入；具备1个USB Type-B接口，支持连接电脑安装驱动。
8.内置无线AP：教学互动终端内置无线AP模块，WiFi支持：IEEE 802.11 a/b/g/n/ac；工作频段：2.4GHz和5GHz；最大无线速率：1.3Gbps。
9.网络接口：具备3个10/100/1000Mbps以太网RJ45数据接口，支持WAN口外接网线接入互联网，或LAN口外接网线输出网络数据。
10.网络工作模式：支持无线路由器、无线交换和网络终端三种模式。
11.HDMI输出适配：支持多种显示分辨率，教学互动终端可自动适配HDMI外接的大屏端分辨率，最高支持 3840*2160 分辨率。" 二、软件要求： 多媒体教学系统
1.中英文切换：系统支持简体中文和英文两种语言模式，可快速进行中英文的切换，满足双语教学的要求。
2.软件遥控器：教学互动终端无需硬件遥控器或USB切换器，用户只需扫码下载遥控器APP即可将移动终端作为控制端，软件控制端支持截屏、录制、广播、切屏、布局、批注、互动等功能按钮，支持Windows、Android、iOS系统安装控制端软件。
3.文件上屏：使用遥控器APP，可将遥控器本地的文件、图片、视频上传至屏幕，并以最多4屏画面显示。
4.拍照与拍视频上屏：使用遥控器APP，可通过遥控器手机/平板的相机功能，拍摄多张照片上传至屏幕，亦可录制多段视频上传至屏幕，并以最多4屏画面显示。
5.屏幕工具栏：用户可直接在触控显示屏上点击系统工具栏，或通过鼠标点击工具栏控制，工具栏具有截屏、录制、广播、切屏、布局、批注、互动等功能按钮，并可以看到时间、设备状态等信息；支持工具栏显示或隐藏，隐藏后可点击隐藏按钮再次显示，且无操作10秒钟后，工具栏会自动隐藏。
6.三大类公有传输协议投屏：支持Air Play、Miracast、WIDI投射协议投屏，能够将iOS设备、Android设备、Windows设备不安装任何APP或者插件的前提下直接无线接入教学互动终端进行投屏。
7.16路终端投屏显示：支持不少于16路投屏设备同时接入教学互动终端，并可自由拖动画面位置，支持对其中某个设备画面进行音量开关、画面全屏、画面移除或画面旋转等，或对全体设备画面音量调节。
8.PIN码与密码策略：支持教学互动终端设置PIN码，任何无线投屏的终端均需输入PIN码投屏；支持管理员密码保护策略，设置密码后，每次点击进入“设置”界面均需要再次输入管理员密码。
9.手写板投屏：支持60台手写板通过Wifi连接教学互动终端，手写板书写笔迹可实时呈现在显示屏，支持1屏、2屏、3屏、4屏等不同对比模式，手写板投屏画面可支持旋转、全屏放大、从显示屏幕端直接移除等操作。
10.书签：支持添加第三方Web端网页链接，可支持在屏幕端展示1、2、3、4个网页界面。
11.投屏终端选择与切换：系统自动对有线接入设备、无线接入设备的系统设备、U盘、手写板等设备分类。支持对已连接教学互动终端的设备强行从列表中移除，并可设置常用设备置顶显示。
12.多种画面布局：支持1、2、3、4画面布局，画面支持多种对比模式（如均分屏幕、一大两小、一大三小、窗口悬浮等不少于7种默认画面布局方式），一键点击即可选择相应布局。
13.画面记忆：已设置好布局的投屏画面具有画面记忆功能，即布局模式更换后，原布局内的设备画面自动存储记忆，不会自动清屏或更改。
14.一键截屏：支持一键截取当前屏幕的显示画面，截屏的图片可保存在外接U盘、云盘中，支持通过遥控器APP分享到微信、微博、QQ等第三方应用程序，并支持将存储在外接U盘、云盘中的图片下载到本地。
15.一键微课录制：支持通过硬件设备上的“录制”按键一键开始录制，也支持通过软件中“录制”按钮一键录制；录制支持多画面和外接麦克风声音同步录入，支持720P和1080P格式，录制的视频可保存在外接U盘、云盘中，支持存储空间不足时的文字提醒功能。
16.批注：支持对当前屏幕批注，系统提供画笔、荧光笔、激光笔、自动清除、新建白板等工具，批注内容可截屏存储，支持调取二维码用于扫码下载当前界面的截图。
17.全屏缩放：通过遥控器APP或在触控显示屏上对投屏显示设备画面缩放，达到对文字或重点画面逐步放大的效果，能够对单屏或多屏画面进行最大400%放大。
18.应用程序：支持第三方应用程序嵌入式安装在教学互动终端，无需借助教师平板可直接开启师生互动软件，完成智慧课堂教学互动过程。
19.扫码带走：在接入互联网或断开互联网后，系统均可生成二维码，用户可使用移动终端扫码下载图库中的多张图片。
20.欢迎主题：系统内置不少于14种模板，可选择系统模板、自定义模板和文字模板，支持插入文本、分割线和导入外接U盘的音乐、图片，可针对自定义内容保存为模板，自由导入、导出主题，并可同步展示到分组屏显示。
21.音量调节：支持对屏幕端音视频的一键静音和解除静音，关闭麦克风和打开麦克风，并可手动调节音量大小和选择声音输入输出设备，还可支持播放测试音和启用侦听。
22.U盘读写：支持外接NTFS、EXFAT格式的大容量移动存储设备，“存储”可支持截屏、录制内容写入，“读取”可选择U盘中的文档、图片、视频等资料直接打开播放，也可对存储至U盘的截屏图片和录制的视频预览、移除。
23.反控操作：支持在触控显示屏上对HDMI有线接入的电脑反向控制操作，支持无线投屏的部分Android、Windows设备UIBC反向控制操作，可在大屏端触摸或通过系统设备外接鼠标反向控制。"
课堂互动系统
1.账号登录：点击系统工具栏发起上课，支持教师在显示屏上输入账号和密码进行登录；支持教师通过微信扫描二维码，在教师端小程序中输入账号和密码进行登录。
2.学生终端选择：支持学生使用反馈器、手写板和微信小程序参与课堂互动。
3.反馈器互动：支持学生反馈器手动签到，支持完成单选题、多选题、判断题、算术题的重复作答，系统自动生成多次答题的柱状图对比数据，支持教师端发起投票、挑人、抢答功能。
4.手写板互动：支持学生手写板开机后自动连接教学互动终端并自动签到，支持完成单选题、多选题、判断题、算术题、手写题的作答，支持教师端发起投票、挑人、抢答功能。
5.手写板书写作答：支持学生使用纸笔在手写板书写，笔迹实时呈现在大屏端，允许教师同时查看多个学生书写作答的缩略图，支持教师调整缩略图方向、大小、全屏展示等操作。
6.微信小程序互动：支持学生通过微信扫描二维码进入课堂并完成签到，支持完成单选题、多选题、判断题、算术题、简答题的作答，支持教师端发起投票、挑人功能；还可支持教师以访客身份创建临时课堂，学生无需登录账号即可通过学生端小程序参与课堂互动。
7.课节详情：支持对学生签到信息、发起答题数量、出勤率、答题正确率的统计，允许教师通过答题列表查看答题柱状图、查看题目、修改正确答案等操作。
8.教师微信助手：支持使用教师端小程序发起单选题、多选题、判断题、算术题、手写题、简答题的作答和投票、挑人、抢答功能；还支持查看本地课堂统计和临时课堂统计，本地课堂统计可按年度查看对应班级和课程的课节列表、课节详情，临时课堂统计可按周、月、季度和学年查看课节详情。"
3 | 传屏器 | 1.频段：5.8G | 1 | 个
2.无线速率：发射端300Mbps
3.无线传输协议：IEEE 802.11 a/g/n/ac
4.接口：USB即插即投，不占用电脑WIFI
5.支持系统类型：Windows7/8/10系统电脑、MaOS系统电脑
6.最大传输分辨率可达1080p 60
7.帧率：音视频30~60帧
8.整体延迟：90~180ms
9.显示模式：Win7/10均支持扩展桌面，可保护演讲者隐私，支持PPT演讲者模式
10.触摸反控：支持10点触摸回传（Windows 7/8/10），支持鼠标模式回传（Windows,Mac）
11.连接路数：1~8路
8、辅助材料
1 | 音频LY连接线 | 定制音频连接线：3.5（耳机插头）-双6.35话筒插头 | 2 | 条
2 | 音频LY连接线 | 定制音频连接线：卡侬头（母）-卡侬头（公） | 14 | 条
3 | 音频LY连接线 | 定制音频连接线：卡侬头（母）-卡侬头（公） | 4 | 条
4 | 音频LY连接线 | 定制音频连接线：6.35话筒插头-卡侬头（公） | 2 | 条
5 | 音频LY连接线 | 1.8米音频连接线：莲花（RCA）-6.35话筒插头 | 2 | 条
6 | 变压器 | 产品介绍： | 2 | 只
1．具备2路输入、2路输出，工业标准接线端子。
2．隔离静噪抗干扰器，消除“嗡”音和“嗞”音“超大电流声”
7 | 电脑点歌系统 | 含4T硬盘及台式点歌触摸屏 | 1 | 台
8 | 机柜 | 42U加厚机柜，600*800*2000mm | 1 | 套
8口PDU国标电源插排×1，固定板部件×1,风扇×2,2"重型脚轮×4，M12支脚×4，M6方螺母螺钉×20，内六角扳手×1
9 | 交换机 | 二层交换机（24口全千兆）24个10/100/1000Base-T以太网端口；4个千兆SFP | 1 | 台
10 | 音箱地插盒 | 弹起式/2个欧姆头 | 2 | 个
11 | 视频线 | DVI线材质: 纯铜长度: 2米 | 100 | 米
12 | 视频线 | HDMI线材质: 纯铜长度:2米 | 100 | 米
13 | 音箱线 | EVJV2*2.5 | 100 | 米
14 | 专业咪线 | RVPE 2x0.5mm | 100 | 米
15 | 电源线 | RVV 3X1.5mm2 | 100 | 米
16 | 网线 | 六类网线（0.51±0.02mm）非屏蔽网线箱线 蓝色 305米 1859620-6 | 100 | 米
17 | 管材 | JDG25/JDG32 | 1 | 批
总计