## 瓦屋面工程量清单
南昌工学院共青校区、应用技术师范学院项目钢结构瓦屋面工程量清单
序号 | 楼栋号 | 项目名称 | 项目特征 | 计算规则 | 单位 | 各楼栋明细 | [40 empty] | 工程量 | 综合单价组成（元） |  |  |  |  | 含税综合单价（元） | 含税合计 （元） | 备注
[6 empty] | A科7# 室内运动馆 | G室内游泳馆 | A科3# | F食堂1# | F食堂2# | F后勤服务中心 | A科1# | A科2# | A创1# | A创2# | A创3# | A创4# | A创5# | A创6# | A教1#2# | F教3#4# | F教1#2# | A教3#4# | E教1#2# | E教3#4# | E教5#6# | F训1# | F训2# | A训1# | A训2# | E训1# | E训2# | F训3# | F训4# | A训3# | A训4# | A训5# | A训6# | H训3# | H训4# | H训1# | H训2# | E训3# | E训4# | 北大门 | 西大门 |  | 人工费 | 材料费 （含损耗率） | 辅材及机械费 | 管理费及利润 | 税金
一 |  | 瓦屋面工程
1 | A科7# 室内运动馆 | 屋面瓦 | 1.0.9mm厚铝镁锰直立锁边屋面板65/400型 2.其他满足设计图纸要求及相关规范、技术要求 3.包含不限于除屋脊瓦以外的全部屋面瓦 | 按图示尺寸以水平投影面积计量 | m2 | 7759.68 | [40 empty] | 7759.68 |  |  |  | 0 | 0 | 0 | 0
|  | 屋脊瓦 | 1.0.9mm厚铝镁锰直立锁边屋面板65/400型 2.其他满足设计图纸要求及相关规范、技术要求 | 按图示尺寸以水平延长米计量 | m | 243 | [40 empty] | 243 |  |  |  | 0 | 0 | 0 | 0
|  | 不锈钢排水沟 | 1.2.5mm厚不锈钢304排水沟 2.钢骨架 3.其他满足设计图纸要求及相关规范、技术要求 | 按图示尺寸以水平延长米计量 | m | 392.81 | [40 empty] | 392.81 |  |  |  | 0 | 0 | 0 | 0 | 内、外天沟 统一参游泳馆做法
|  | 防水层 | 1.2mm厚三元乙丙防水卷材 2.其他满足设计图纸要求及相关规范、技术要求 | 按图示尺寸以水平投影面积计量 | m2 | 7759.68 | [40 empty] | 7759.68 |  |  |  | 0 | 0 | 0 | 0
|  | 保温层 | 1.50+50厚保温棉，错缝铺设，容重140kg/m3 2.其他满足设计图纸要求及相关规范、技术要求 | 按图示尺寸以水平投影面积计量 | m2 | 7759.68 | [40 empty] | 7759.68 |  |  |  | 0 | 0 | 0 | 0
|  | 隔汽层 | 1.0.3mm厚隔汽膜 2.其他满足设计图纸要求及相关规范、技术要求 | 按图示尺寸以水平投影面积计量 | m2 | 7759.68 | [40 empty] | 7759.68 |  |  |  | 0 | 0 | 0 | 0
|  | 钢丝网 | 1.50*50*1.0镀锌钢丝网 2.其他满足设计图纸要求及相关规范、技术要求 | 按图示尺寸以水平投影面积计量 | m2 | 7759.68 | [40 empty] | 7759.68 |  |  |  | 0 | 0 | 0 | 0
|  | 衬檩 | 1.2.5厚几字型镀锌钢件折件（30*50*70*50*30*2.5） 2.其他满足设计图纸要求及相关规范、技术要求 | 按图示尺寸以水平投影面积计量 | m2 | 7759.68 | [40 empty] | 7759.68 |  |  |  | 0 | 0 | 0 | 0
|  | 衬檩支撑 | 1.2.5厚几字型镀锌钢件折件（25*85*105*85*25*2.5）L=20 2.其他满足设计图纸要求及相关规范、技术要求 | 按图示尺寸以水平投影面积计量 | m2 | 7759.68 | [40 empty] | 7759.68 |  |  |  | 0 | 0 | 0 | 0
|  | 吸音层 | 1.50mm厚玻璃丝绵，容重32kg/m3 2.其他满足设计图纸要求及相关规范、技术要求 | 按图示尺寸以水平投影面积计量 | m2 | 7759.68 | [40 empty] | 7759.68 |  |  |  | 0 | 0 | 0 | 0
|  | 防尘层 | 1.吸音玻璃纤维布 120g/m2 2.其他满足设计图纸要求及相关规范、技术要求 | 按图示尺寸以水平投影面积计量 | m2 | 7759.68 | [40 empty] | 7759.68 |  |  |  | 0 | 0 | 0 | 0
|  | 底板 | 1.0.8mm厚YX35-125-750型压型钢板 2.其他满足设计图纸要求及相关规范、技术要求 | 按图示尺寸以水平投影面积计量 | m2 | 7759.68 | [40 empty] | 7759.68 |  |  |  | 0 | 0 | 0 | 0
2 | G室内游泳馆 | 屋面瓦 | 1.0.9mm厚铝镁锰直立锁边屋面板65/400型 2.其他满足设计图纸要求及相关规范、技术要求 3.包含不限于除屋脊瓦以外的全部屋面瓦 | 按图示尺寸以水平投影面积计量 | m2 |  | 5269.23 | [39 empty] | 5269.23 |  |  |  | 0 | 0 | 0 | 0
|  | 屋脊瓦 | 1.0.9mm厚铝镁锰直立锁边屋面板65/400型 2.其他满足设计图纸要求及相关规范、技术要求 | 按图示尺寸以水平延长米计量 | m |  | 60.92 | [39 empty] | 60.92 |  |  |  | 0 | 0 | 0 | 0
|  | 中空夹胶玻璃 | 1.8low-e+12a+6+1.52PVB+6中空夹胶玻璃 2.铝合金副框 3.其他满足设计图纸要求及相关规范、技术要求 | 按图示尺寸以水平投影面积计量 | m2 |  | 564.95 | [39 empty] | 564.95 |  |  |  | 0 | 0 | 0 | 0
|  | 不锈钢排水沟 | 1.2.5mm厚不锈钢304排水沟 2.钢骨架 3.其他满足设计图纸要求及相关规范、技术要求 | 按图示尺寸以水平延长米计量 | m |  | 121.84 | [39 empty] | 121.84 |  |  |  | 0 | 0 | 0 | 0
|  | 防水层 | 1.2mm厚三元乙丙防水卷材 2.其他满足设计图纸要求及相关规范、技术要求 | 按图示尺寸以水平投影面积计量 | m2 |  | 5907.284 | [39 empty] | 5907.284 |  |  |  | 0 | 0 | 0 | 0
|  | 保温层 | 1.50+50厚保温棉，错缝铺设，容重140kg/m3 2.其他满足设计图纸要求及相关规范、技术要求 | 按图示尺寸以水平投影面积计量 | m2 |  | 5907.284 | [39 empty] | 5907.284 |  |  |  | 0 | 0 | 0 | 0
|  | 隔汽层 | 1.0.3mm厚隔汽膜 2.其他满足设计图纸要求及相关规范、技术要求 | 按图示尺寸以水平投影面积计量 | m2 |  | 5907.284 | [39 empty] | 5907.284 |  |  |  | 0 | 0 | 0 | 0
|  | 钢丝网 | 1.50*50*1.0镀锌钢丝网 2.其他满足设计图纸要求及相关规范、技术要求 | 按图示尺寸以水平投影面积计量 | m2 |  | 5907.284 | [39 empty] | 5907.284 |  |  |  | 0 | 0 | 0 | 0
|  | 衬檩 | 1.2.5厚几字型镀锌钢件折件（30*50*70*50*30*2.5） 2.其他满足设计图纸要求及相关规范、技术要求 | 按图示尺寸以水平投影面积计量 | m2 |  | 5907.284 | [39 empty] | 5907.284 |  |  |  | 0 | 0 | 0 | 0
|  | 衬檩支撑 | 1.2.5厚几字型镀锌钢件折件（25*85*105*85*25*2.5）L=20 2.其他满足设计图纸要求及相关规范、技术要求 | 按图示尺寸以水平投影面积计量 | m2 |  | 5907.284 | [39 empty] | 5907.284 |  |  |  | 0 | 0 | 0 | 0
|  | 吸音层 | 1.50mm厚玻璃丝绵，容重32kg/m3 2.其他满足设计图纸要求及相关规范、技术要求 | 按图示尺寸以水平投影面积计量 | m2 |  | 5907.284 | [39 empty] | 5907.284 |  |  |  | 0 | 0 | 0 | 0
|  | 防尘层 | 1.吸音玻璃纤维布 120g/m2 2.其他满足设计图纸要求及相关规范、技术要求 | 按图示尺寸以水平投影面积计量 | m2 |  | 5907.284 | [39 empty] | 5907.284 |  |  |  | 0 | 0 | 0 | 0
|  | 底板 | 1.0.8mm厚YX35-125-750型压型钢板 2.其他满足设计图纸要求及相关规范、技术要求 | 按图示尺寸以水平投影面积计量 | m2 |  | 5907.284 | [39 empty] | 5907.284 |  |  |  | 0 | 0 | 0 | 0
二 |  | 小计 | [51 empty] | 0
备注： 1.图纸编制版本：坡屋面做法--共青一期20230101； 2.工程量按实际结算，含税固定综合单价包干； 3.综合单价包含但不限于以下内容：施工所需的人工费、材料费、机械设备费、机械设备进退场费、机械设备（含配件）的各种损耗、机械设备场内二次运输、技术处理费、技术措施费、赶工费、管理费、安全文明施工措施费、临时设施费、疫情防护、及其他措施费、利润、税金、风险及本合同虽未提及但乙方在完成本工程过程中必须支付的与本工程相关的其他费用，不论实际费用有无发生，亦不论各项费用有无涨落，均不再调整。 4.橙色填充区域为投标单位填报项。