## 编制说明
招标工程量清单编制说明
一、编制要求：
1、清单编制图纸版本：221228 共青校区“三大件”（招标版，非施工版）、221231 共青校区图纸（招标版，非施工版）、游泳馆精装施工图230104、共青校区校医院（招标版，非施工版）230104、共青校区综合楼（招标版，非施工版）230105；
2.本工程暂定工程量，固定综合单价合同，综合固定单价包含人工费、材料费（按报价清单，主材甲供，乙方含辅材及耗材）、机械费、管理费、措施费、利润、税金、脚手架、成品保护等全部包干单价。
3.清单子目中，除另有规定外，均包括相应的面层铺贴、挂贴、干挂；刷防护材料、材料运输、固定支架安装、活动面层安装、龙骨铺设、勾缝、磨光、酸洗、打蜡、刷油漆、贴嵌防滑条、固定配件安装、勾分格缝；龙骨、骨架制作、运输、安装、油漆、嵌缝；钉隔离层、基层铺钉、五金、玻璃安装、烫蜡、面层铺贴、装订压条、边框制安。未注明的工作内容、其它材料含在相关项目内。
4.除单独列项的措施费用外，其他措施费用均包含在综合固定单价内。
5.此价格体系中已按质量标准、工期等要求充分考虑人、材、机、管理、利润、税金及附加的其它费用等因素。
6.在签订本合同前已清楚并考虑工地周围环境、交通道路、现场地质资料、周围地下管网、现场条件、招标文件、承包范围、质量标准、工期、施工图纸、施工组织设计，并已考虑检验检测、施工技术措施、安全文明施工措施、保修期内因施工或产品质量问题引起的维修和更换等因素。
7.施工单位结合现场实际情况及施工图纸，应详细充分、确保准确无疑地与项目部工程师及设计人员沟通，确保所供的构件数量、尺寸及型号与现场工程需要的尺寸及型号准确无误，对于因沟通不够引起的误工和返工， 由施工方承担经济损失。
二、工程计价规则：
1.本价格体系总价已经包含辅材耗材、机械、人工、安装、施工、运输、搬运、检测、措施费、利润、管理、税费及材料损耗、成品保护、二次转运、风险等一切相关费用。包括全部材料（含甲供材）搬运至现场的费用(综合考虑场内运输)和垃圾清运费、成品保护费、安全文明施工费、清洁费、其他措施费及税金。
2.石材必须做防水、防碱处理；石材主材价格（见材料单价表中主材价格一栏）为石材成品规格板含表面处理（如光面、荔枝面等）、六面防护、大理石背网运至工地价格；其他二次加工费（如倒角、磨边、石材暗门、开孔、加厚边、加筋、墙地面结晶、水刀拼花、伸缩缝等）均含在辅材或人工费内。
3.不锈钢制品不因表面更换颜色及纹理和处理方式变化对价格作出调整，且均须作抗指纹处理。
4.本工程天棚吊顶综合单价包含但不限于吊杆长度大于1.5米时，应设置反支撑及完成造型所需的木夹板、施工用脚手架（不分层高综合考虑）；当吊杆与设备相遇时，应调整并增设吊杆（或遇管道设备等需增加钢结构转换层）；如遇重型设备（如装饰灯、电扇等）部位需做加固处理等工作的费用，不再另行计取；天花装修超高需搭设脚手架问题及顶层楼梯间超高部分增加费用已综合考虑，不予单独计取费用。
5.投标单位报价不需考虑总包配合费。
6.甲方分包项目不属乙方施工范围，不计入合同总价，但乙方应服从项目部管理，配合交叉作业；
7.以下费用都含在综合单价内，不再另计： ①施工期内人工、辅材耗材和机械的价格波动风险，所有人工材料价格结算时均不予调差； ②停电、停水、多次转运、施工场地不足等所需措施的一切费用和工期，并已考虑了各种可能因素影响施工所增加的费用； ③本工程所有建筑垃圾，施工单位必须自行清理、装运至小区外，过程中发生的费用； ④本工程不得在现场加工制作，如施工单位确需在现场加工，其质量保证措施须经招标单位书面同意。材料的进场和堆放应按进度计划进行。
8.关于清单中各项目工作内容的描述，如有描述不清、错误、漏项或与图纸相矛盾的地方，优先级以图纸为准。
10.其他未尽事宜详见合同及技术标准附件;本页不得删除,将作为合同清单的有效组成部分。
11.价格组成：综合单价由辅材、人工、机械单价、综合费（含管理费及利润等其他各项费用）组成。 其中：
①主材单价（甲供）：指材料自来源地运至工地现场并堆放在指定地点的价格，含材料原价、运杂费、运输损耗及采保费；
②主材损耗（甲供）：详见综合单价分析表，综合单价内的损耗为施工损耗；甲供瓷砖因铺贴排版方式产生的损耗按设计确认的排版图另行计算；
③辅材单价：按图纸完成工程所需的除主材外的所有材料价格，含辅材单价、合理损耗等；
④人工机械单价：按图纸完成工程所需消耗的所有人工机械费用，含制作加工、运输、材料采购保管、安装及调试等费用；
⑤ 为防止材料浪费所有甲供材施工损耗控制在3%以内，若乙方超领用额度超过定额损耗量，超过将对施工方进行罚款处理；
12.工程量计算规则：工程量根据设计图纸计算，所有工程量均为可视面净量，须特别说明的计算规则如下：
1）乳胶漆面积按可视展开面计算；
2）天棚轻钢龙骨，铝合金龙骨按面层不同的标高分一级和跌级天棚，天棚面层在同一标高者称一级天棚，不在同一标高且高差在20cm以上者（不含20cm)称为跌级。 2.1如下图是原顶往下吊则不能算跌级。
13.精装总包项目配合费在措施项目清单已单列，投标单位根据地面面积自行填报，后期不得向甲分包、甲供材单位收取配合费。
三、其它说明：
1.正常石材、瓷砖现场进行切割铺贴，另异形、弧形、倒边、拉槽、三角板及开孔等现场无法切割的，由甲方负责加工厂加工及费用；
2.工程量清单中工程量为1的均为备选清单项，投标单位均需综合考虑报价；
3.施工水电费由甲方承担，投标单位无需考虑相关费用；
4.投标单位自行复核清单项，如有图纸对应清单缺项漏项，投标单位可回标答疑提出；按清单进行报价，清单内项目特征及备注说明了甲供材料，其他未明确的辅材、耗材、措施费用、人工、机械、工具及各施工工序等均由乙方负责；
5.表格中的数字均有公式链接关系，投标人须自行检查核对，并对最后的数据结果负责。

## 标段划分报价汇总表
工学院共青校区一期精装修工程标段划分汇总表
标段名称 | 学校 | 楼栋数 | 楼 栋 | 建筑面积（㎡） | 含税金额 （元） | 含税单方造价 (元/m2） | 备注
一标 | 工学院 | 4 | F医1#-F医2# | 12214.11 | #REF! | #REF!
|  |  | F食堂1# | 9295.32 | 0 | 0
|  |  | F食堂2# | 9295.32 | 0 | 0
|  |  | F后勤服务中心 | 9295.32 | 0 | 0
|  | 8 | F宿1#-F宿2# | 14550.64 | #REF! | #REF!
|  |  | F宿3#-F宿4# | 13157.01 | 0 | 0
|  |  | F宿5#-F宿6# | 13157.01 | 0 | 0
|  |  | F宿7#-F宿8# | 13157.01 | 0 | 0
|  | 6 | F宿9#-F宿10# | 13157.01 | 0 | 0
|  |  | F宿11#-F宿12# | 13157.01 | 0 | 0
|  |  | F宿13#-F宿14# | 13157.01 | 0 | 0
|  | 8 | F教3#-F教4# | 16609.44 | 0 | 0
|  |  | F教1#-F教2# | 16609.44 | 0 | 0
|  |  | F训3# | 6359.48 | 0 | 0
|  |  | F训4# | 6359.48 | 0 | 0
|  |  | F训1# | 8116.02 | 0 | 0
|  |  | F训2# | 8116.02 | 0 | 0
|  | 26 | 小计 | 195762.65 | #REF! | #REF!
二标 | 应用师范 | 7 | A创7# |  |  |  | 不在本次招标范围
|  |  | A训1# | 8116.02 | 0 | 0
|  |  | A训2# | 8116.02 | 0 | 0
|  |  | A训3# | 6359.48 | 0 | 0
|  |  | A训4# | 6359.48 | 0 | 0
|  |  | A教1#-A教2# | 16609.44 | #REF! | #REF!
|  | 7 | 小计 | 45560.44 | #REF! | #REF!
三标 | 应用师范 | 4 | A教3#-A教4# | 16609.44 | 0 | 0
|  |  | A训5# | 6359.48 | 0 | 0
|  |  | A训6# | 6359.48 | 0 | 0
| 应用师范 | 4 | H艺院1#-H艺院2# | 18485.5 | 0 | 0
|  |  | H训1# | 6359.48 | 0 | 0
|  |  | H训2# | 6359.48 | 0 | 0
| 应用师范 | 4 | H训3# | 6359.48 | 0 | 0
|  |  | H训4# | 6359.48 | 0 | 0
|  |  | H行政1#-H行政2# | 16764.81 | #REF! | #REF!
| 应用师范 | 1 | H图文信息中心 | 47884.95 | #REF! | #REF!
|  | 13 | 小计 | 137901.58 | #REF! | #REF!
四标 | 工学院 | 4 | E教1#-E教2# | 16609.44 | 0 | 0
|  |  | E教5#-E教6# | 16609.44 | 0 | 0
| 工学院 | 6 | E训1# | 8116.02 | 0 | 0
|  |  | E训2# | 8116.02 | 0 | 0
|  |  | E训3# | 6359.48 | 0 | 0
|  |  | E训4# | 6359.48 | 0 | 0
|  |  | E教3#-E教4# | 16609.44 | 0 | 0
| 工学院 | 2 | G室内游泳馆 | 9613.83 | 0 | 0
| 应用师范 |  | H会堂 |  |  |  | 不在本次招标范围
| 工学院 | 1 | G综合教学楼 | 37704.38 | #REF! | #REF!
|  | 13 | 小计 | 126097.53 | #REF! | #REF!
合计 |  | 59 |  | 505322.2 | #REF! | #REF!

## 楼栋报价汇总表
工学院共青校区一期精装修工程汇总表
序号 | 分部分项工程 | 面积基准 | 面积 （m2） | 含税小计 （元） | 含税单方造价 (元/m2） | 备注
1 | F食堂1# | 建筑面积 | 9295.32 | 0 | 0
2 | F食堂2# | 建筑面积 | 9295.32 | 0 | 0
3 | F后勤服务中心 | 建筑面积 | 9295.32 | 0 | 0
4 | F训1# | 建筑面积 | 8116.02 | 0 | 0 | 清单F训1#2#一致
5 | F训2# | 建筑面积 | 8116.02 | 0 | 0 | 清单F训1#2#一致
6 | E训1# | 建筑面积 | 8116.02 | 0 | 0 | 清单E训1#（A训2#、A训1#、E训2#）一致
7 | A训2# | 建筑面积 | 8116.02 | 0 | 0 | 清单E训1#（A训2#、A训1#、E训2#）一致
8 | A训1# | 建筑面积 | 8116.02 | 0 | 0 | 清单E训1#（A训2#、A训1#、E训2#）一致
9 | E训2# | 建筑面积 | 8116.02 | 0 | 0 | 清单E训1#（A训2#、A训1#、E训2#）一致
10 | A训5# | 建筑面积 | 6359.48 | 0 | 0 | 清单A训5#、A训4#（A训3#，H训1#，H训2#）一致
11 | A训4# | 建筑面积 | 6359.48 | 0 | 0 | 清单A训5#、A训4#（A训3#，H训1#，H训2#）一致
12 | A训3# | 建筑面积 | 6359.48 | 0 | 0 | 清单A训5#、A训4#（A训3#，H训1#，H训2#）一致
13 | H训1# | 建筑面积 | 6359.48 | 0 | 0 | 清单A训5#、A训4#（A训3#，H训1#，H训2#）一致
14 | H训2# | 建筑面积 | 6359.48 | 0 | 0 | 清单A训5#、A训4#（A训3#，H训1#，H训2#）一致
15 | H训3# | 建筑面积 | 6359.48 | 0 | 0 | 清单H训3#（H训4#，A训6#）、E训4#（E训3#，F训3#，F训4#）一致
16 | H训4# | 建筑面积 | 6359.48 | 0 | 0 | 清单H训3#（H训4#，A训6#）、E训4#（E训3#，F训3#，F训4#）一致
17 | A训6# | 建筑面积 | 6359.48 | 0 | 0 | 清单H训3#（H训4#，A训6#）、E训4#（E训3#，F训3#，F训4#）一致
18 | E训4# | 建筑面积 | 6359.48 | 0 | 0 | 清单H训3#（H训4#，A训6#）、E训4#（E训3#，F训3#，F训4#）一致
19 | E训3# | 建筑面积 | 6359.48 | 0 | 0 | 清单H训3#（H训4#，A训6#）、E训4#（E训3#，F训3#，F训4#）一致
20 | F训3# | 建筑面积 | 6359.48 | 0 | 0 | 清单H训3#（H训4#，A训6#）、E训4#（E训3#，F训3#，F训4#）一致
21 | F训4# | 建筑面积 | 6359.48 | 0 | 0 | 清单H训3#（H训4#，A训6#）、E训4#（E训3#，F训3#，F训4#）一致
22 | F宿9#10# | 建筑面积 | 13157.01 | 0 | 0 | 清单F宿9#10#（F宿3#4#、F宿5#6#、F宿7#8#、F宿11#12#、F宿13#14#）一致
23 | F宿3#4# | 建筑面积 | 13157.01 | 0 | 0 | 清单F宿9#10#（F宿3#4#、F宿5#6#、F宿7#8#、F宿11#12#、F宿13#14#）一致
24 | F宿5#6# | 建筑面积 | 13157.01 | 0 | 0 | 清单F宿9#10#（F宿3#4#、F宿5#6#、F宿7#8#、F宿11#12#、F宿13#14#）一致
25 | F宿7#8# | 建筑面积 | 13157.01 | 0 | 0 | 清单F宿9#10#（F宿3#4#、F宿5#6#、F宿7#8#、F宿11#12#、F宿13#14#）一致
26 | F宿11#12# | 建筑面积 | 13157.01 | 0 | 0 | 清单F宿9#10#（F宿3#4#、F宿5#6#、F宿7#8#、F宿11#12#、F宿13#14#）一致
27 | F宿13#14# | 建筑面积 | 13157.01 | 0 | 0 | 清单F宿9#10#（F宿3#4#、F宿5#6#、F宿7#8#、F宿11#12#、F宿13#14#）一致
28 | F宿1#2# | 建筑面积 | 14550.64 | #REF! | #REF!
29 | A教1#2# | 建筑面积 | 16609.44 | #REF! | #REF!
30 | A教3#4# | 建筑面积 | 16609.44 | 0 | 0 | A教3#4#参照E教3#-E教4#
31 | F教1#-F教2# | 建筑面积 | 16609.44 | 0 | 0 | 清单F教1#-F教2#(F教3#-F教4#、E教1#-E教2#、E教3#-E教4#、E教5#-E教6#)一致
32 | F教3#-F教4# | 建筑面积 | 16609.44 | 0 | 0 | 清单F教1#-F教2#(F教3#-F教4#、E教1#-E教2#、E教3#-E教4#、E教5#-E教6#)一致
33 | E教1#-E教2# | 建筑面积 | 16609.44 | 0 | 0 | 清单F教1#-F教2#(F教3#-F教4#、E教1#-E教2#、E教3#-E教4#、E教5#-E教6#)一致
34 | E教3#-E教4# | 建筑面积 | 16609.44 | 0 | 0 | 清单F教1#-F教2#(F教3#-F教4#、E教1#-E教2#、E教3#-E教4#、E教5#-E教6#)一致
35 | E教5#-E教6# | 建筑面积 | 16609.44 | 0 | 0 | 清单F教1#-F教2#(F教3#-F教4#、E教1#-E教2#、E教3#-E教4#、E教5#-E教6#)一致
36 | H行政1#-H行政2# | 建筑面积 | 16764.81 | #REF! | #REF!
37 | H图文信息中心 | 建筑面积 | 47884.95 | #REF! | #REF!
38 | G综合楼 | 建筑面积 | 37704.38 | #REF! | #REF!
39 | F校医院 | 建筑面积 | 12214.11 | #REF! | #REF!
40 | H艺院1#2# | 建筑面积 | 18485.5 | 0 | 0
41 | G室内游泳馆 | 建筑面积 | 9613.83 | 0 | 0
| 含税合计（元） |  | 505322.2 | #REF! | #REF!

## 其它工作项目计价表
装修工程其它工作项目计价表
序号 | 项目 | 单位 | 综合单价(元) | 备注
1 | 签证人工 | 工日 | 220 | 综合单价（普工）,具体根据工程签订工日
2 | 签证人工 | 工日 | 320 | 综合单价（技工）,具体根据工程签订工日
3 | 剔凿砂浆(不分厚度) | 平方米 | 15 | 含渣清理至甲方指定现场位置。
4 | 剔凿素砼(不分标号) | 立方米 | 80 | 含渣清理至甲方指定现场位置。
5 | 剔凿钢筋砼(不分标号) | 立方米 | 800 | 含渣清理至甲方指定现场位置。
6 | 底盒移位（天花） | 个 | 20 | 含原底盒部位封堵。
7 | 底盒移位（混凝土墙/砖墙） | 个 | 15/10 | 含原底盒部位封堵。
8 | 包管及其他零星砌筑 | 立方米 | 750 | 含渣清理至甲方指定现场位置。
9 | 零星拆除、打凿砌体 | 立方米 |  | 含垃圾清理至甲方指定现场位置。
10 | 零星抹灰 | 平方米 | 35 | 含施工用脚手架、不分厚度及砂浆配合比、渣土清理至甲方指定现场位置。
11 | 零星粉刷砂浆/保温砂浆 | 平方米 | 35 | 含施工用脚手架、不分厚度及砂浆配合比、渣土清理至甲方指定现场位置。
12 | 铲、凿、拆除墙地砖（含粉刷层及找平层） | 平方米 | 22 | 含渣清理至甲方指定现场位置。
13 | 铲、凿、拆除拆除石材（含粉刷层及找平层） | 平方米 | 28 | 含渣清理至甲方指定现场位置。
14 | 拆装踢脚线 | 米 | 4 | 不分高度、材质
15 | 轻钢龙骨石膏板隔墙 | 平方米 | 80 | 12厚单层单面石膏板，含垃圾清运
16 | 轻钢龙骨木工板隔墙 | 平方米 | 55 | 12厚单层两面石膏板，含垃圾清运
17 | 细木工板封隔墙（含窗台） | 平方米 | 80 | 含拆除及垃圾清运
18 | 混凝土梁、板打洞（含补洞） | 个 | 55 | 直径≥300毫米(含人工、材料、砼渣土清理）
19 | 混凝土梁、板打洞（含补洞） | 个 | 48 | 直径﹤300毫米(含人工、材料、砼渣土清理）
20 | 楼板补洞（含防水处理，吊模支护不分材料） | 个 | 60 | 直径≥300毫米(含人工、材料、砼渣土清理）
21 | 楼板补洞（含防水处理，吊模支护不分材料） | 个 | 50 | 直径﹤300毫米(含人工、材料、砼渣土清理）
22 | 砖墙开洞（含补洞） | 个 | 15 | 直径≥300毫米(含人工、材料、砖渣土清理）
23 | 砖墙开洞（含补洞） | 个 | 12 | 直径﹤300毫米(含人工、材料、砖渣土清理）
24 | 砖墙开线槽（含补槽） | 米 | 4.5 | 水电预埋线管(含人工、材料、砖渣土清理）
25 | 砼开线槽（含补槽） | 米 | 8 | 水电预埋线管(含人工、材料、砼渣土清理）
26 | 墙根、管根水泥砂浆抹圆角 | 米 | 4 | 包工包料，含渣清理至甲方指定现场位置。
27 | 台面开孔 | 个 | 20 | 成品保护；
28 | 美缝 | m | 6 | 含废弃材料清理至甲方指定现场位置。
29 | 陶粒回填 | m3 | 450 | 含废弃材料清理至甲方指定现场位置。
1、《其他工作项目清单》是列出施工过程中可能出现的其他工作项目清单， 以上单价均为含税综合单价，单价为完成相应项目的全部费用（含税)，结算时不再计取其他任何费用。清单中工程量为暂定工程量，结算按实际完成工程量计算。
2、设计变更及签证取费标准：出现《工程量清单》中的相同项目或《其它工作项目计价表》内计价项目时，按清单中的综合单价或《其它工作项目计价表》相应综合单价执行；否则按相应的 江西省2017定额土建、安装、装饰、维修定额的三类工程取费不下浮，材料价格采用《南昌市建设工程造价信息》签证变更实施当月信息价或按甲方确认价格。

## F食堂2#（F食堂1#）
F食堂2#（F食堂1#）
序号 | 项目名称 | 项目特征 | 计算规则 | 单位 | 工程量 | 综合单价组成（元） |  |  |  | 含税综合单价（元） | 含税合计 （元） | 备注
[6 empty] | 人工费 | 辅材及机械费 | 管理费及利润 | 税金
一 | 1~3层地面
1 | 地砖 | 1、防滑地砖（CT-01\02\03\04),填缝剂擦缝。 2.基层清理、扫素水泥浆、基层砂浆铺贴、瓷砖背面瓷砖胶泥或素水泥浆、瓷砖铺贴、勾缝以及为完成该项工作的一切工序【综合考虑瓷砖规格、铺贴砂浆厚度及配合比】 3.其他：满足设计图纸要求及相关规范、技术要求 | 按图示尺寸以面积计量 | m2 | 7676.221 |  |  | 0 | 0 | 0 | 0 | 主材甲供（包含墙地砖、瓷砖胶、水泥、砂），其他所有辅材乙供
2 | 地砖 | 1、防滑地砖600*600（管井、设备房）,填缝剂擦缝。 2.基层清理、扫素水泥浆、基层砂浆铺贴、瓷砖背面瓷砖胶泥或素水泥浆、瓷砖铺贴、勾缝以及为完成该项工作的一切工序【综合考虑瓷砖规格、铺贴砂浆厚度及配合比】 3.其他：满足设计图纸要求及相关规范、技术要求 | 按图示尺寸以面积计量 | m2 | 23.55 |  |  | 0 | 0 | 0 | 0 | 主材甲供（包含墙地砖、瓷砖胶、水泥、砂），其他所有辅材乙供
3 | 芝麻白花岗岩(楼梯间） | 楼梯间地面芝麻白花岗岩 1、地砖,填缝剂擦缝。 2.基层清理、扫素水泥浆、基层砂浆铺贴、花岗岩背面胶泥或素水泥浆、瓷砖铺贴、勾缝以及为完成该项工作的一切工序【综合考虑瓷砖规格、铺贴砂浆厚度及配合比】 3.其他：满足设计图纸要求及相关规范、技术要求 | 按图示尺寸以面积计量 | m2 | 726.98 |  |  | 0 | 0 | 0 | 0 | 主材甲供（包含墙地砖、溢胶泥、水泥、砂），其他所有辅材乙供
5 | 挡水坎石材铺贴 | 1.挡水石 2.基层清理、扫素水泥浆、基层砂浆铺贴、石材加强布去除、背面石材粘结剂、石材铺贴、勾缝以及为完成该项工作的一切工序【湿贴】 3.其他：满足设计图纸要求及相关规范、技术要求 | 按图示尺寸以延长米计量 | m | 19.26 |  |  | 0 | 0 | 0 | 0 | 主材甲供（包含石材、粘结剂、水泥、砂），其他所有辅材乙供
7 | 水泥砂浆找平 | 木地板 水泥砂浆找平，水泥砂浆找平20mm | 水平投影面积 | ㎡ | 27.56 |  |  | 0 | 0 | 0 | 0 | 主材甲供(包含水泥、砂）
8 | 水泥砂浆找平(厚度增减价) | 水泥砂浆找平层 厚度每增减5mm | 按实铺面积计算 | ㎡ | 27.56 |  |  | 0 | 0 | 0 | 0 | 主材甲供(包含水泥、砂）
9 | 卫生间-地面石材 | 1.地面石材人造石 2.基层清理、扫素水泥浆、基层砂浆铺贴、石材加强布去除、背面石材粘结剂、石材铺贴、勾缝以及为完成该项工作的一切工序【湿贴】 3.其他：满足设计图纸要求及相关规范、技术要求 | 按图示尺寸以面积计量 | m2 | 7.512 |  |  | 0 | 0 | 0 | 0 | 主材甲供（包含石材、石材粘结剂、水泥、砂），其他所有辅材乙供
10 | 门槛石 | 1.门槛黑白根大理石石材 2.基层清理、扫素水泥浆、基层砂浆铺贴、石材加强布去除、背面石材粘结剂、石材铺贴、勾缝以及为完成该项工作的一切工序【湿贴】 3.其他：满足设计图纸要求及相关规范、技术要求 | 按图示尺寸以面积计量 | m2 | 62.688 |  |  | 0 | 0 | 0 | 0 | 主材甲供（包含石材、石材粘结剂、水泥、砂），其他所有辅材乙供
11 | 沉箱陶粒回填 | 1、沉箱陶粒回填厚度400mm以内 2、其他：满足设计图纸要求及相关规范、技术要求 | 按体积计算计算 | m3 | 18.84 |  |  | 0 | 0 | 0 | 0 | 主材甲供(包含陶粒）
二 | 1~3层层天棚
1 | 轻钢龙骨石膏板吊顶天棚 | 1、不上人轻钢天棚龙骨 主龙骨间距1000以内，次龙骨间距400以内; 2、双层9.5mm石膏板（包含阴阳护角条）； 3、其他：满足设计图纸要求及相关规范、技术要求 | 按水平投影面积 | m2 | 2384.956 |  |  | 0 | 0 | 0 | 0 | 主材甲供（包含石膏板、轻钢龙骨整套），其他所有辅材乙供
2 | 天棚白色无机涂料 | (1)石膏板面基层处理、贴绷带及点防锈漆； (2)满刮2厚面层耐水腻子三遍(一底、二面漆),孔眼用腻子填平。白色无机涂料，油白色乳胶漆三度。 3、其他：满足设计图纸要求及相关规范、技术要求 | 按展开面积计算 | m2 | 3006.346 |  |  | 0 | 0 | 0 | 0 | 主材甲供（包含耐水腻子、水泥、无机涂料）
4 | 轻钢龙骨防水石膏板吊顶天棚 | 1、不上人轻钢天棚龙骨 主龙骨间距1000以内，次龙骨间距400以内; 2、双层9.5mm防水石膏板（包含阴阳护角条）； 3、其他：满足设计图纸要求及相关规范、技术要求 | 按水平投影面积 | m2 | 64.489 |  |  | 0 | 0 | 0 | 0 | 主材甲供（包含石膏板、轻钢龙骨整套），其他所有辅材乙供
5 | 天棚白色无机防水涂料 | (1)石膏板面基层处理、贴绷带及点防锈漆； (2)满刮2厚面层耐水腻子三遍(一底、二面漆),孔眼用腻子填平，满刷防潮涂料两道,横纵向各刷一道(仅卫生间、淋浴间有此层) 3、其他：满足设计图纸要求及相关规范、技术要求 | 按展开面积计算 | ㎡ | 79.219 |  |  | 0 | 0 | 0 | 0 | 主材甲供（包含石膏板、轻钢龙骨整套），其他所有辅材乙供
6 | 原顶白色无机涂料 | (1)混凝土结构基层剔除模板屑、凿除模板缝漏浆等，涂刷界面剂；对于无吊顶有涂料区域，以原现浇板移交精装单位，需刷素水泥浆一道甩毛； 2)涂料饰面三遍(一底、二面漆)(燃烧性能等级A级) 3)2厚耐水腻子分遍找平1遍 4)3厚底基防裂腻子分遍找平2遍 5、其他：满足设计图纸要求及相关规范、技术要求 | 按展开面积计算 | ㎡ | 1051.917 |  |  | 0 | 0 | 0 | 0 | 主材甲供（包含耐水腻子、水泥、无机涂料）
9 | 铝方通 | 1、铝方通 2、清理基层、轻钢龙骨基层，铝方通吊顶，打胶以及为完成该项工作的一切工序 3、其他：满足设计图纸要求及相关规范、技术要求 | 按图示尺寸以面积计量 | m2 | 1477.381 |  |  | 0 | 0 | 0 | 0 | 主材甲供（包含白色铝方通、轻钢龙骨整套），其他所有辅材乙供
8 | 轻钢龙骨科技金属板吊顶天棚 | 1、不上人轻钢天棚龙骨 主龙骨间距1000以内，次龙骨间距400以内; 2、防火阻燃版+科技金属板； 3、其他：满足设计图纸要求及相关规范、技术要求 | 按水平投影面积 | m2 | 745.686 |  |  | 0 | 0 | 0 | 0 | 主材甲供（包含阻燃板、轻钢龙骨整套、金属板），其他所有辅材乙供
11 | 窗帘盒 | (1)细木工板基层，防火处理，面贴单层9.5mm石膏板（不含面层乳胶漆，计入天棚乳胶漆）； 2、其他：满足设计图纸要求及相关规范、技术要求 | 延长米 | m | 32.56 |  |  | 0 | 0 | 0 | 0 | 主材甲供（包含细木工板、石膏板），其他所有辅材乙供
12 | 灯槽 | (1)细木工板基层，刷防火涂料二遍；面贴石膏板（不含面层乳胶漆，计入天棚乳胶漆）； 2、其他：满足设计图纸要求及相关规范、技术要求 | 延长米 | m | 605.93 |  |  | 0 | 0 | 0 | 0 | 主材甲供（包含细木工板、石膏板、灯具），其他所有辅材乙供
三 | 1~3层墙面
1 | 墙面刷白色无机涂料 | 1、专用界面剂 2、刷内墙无机涂料三遍(一底、二面漆)。 3、2厚面层耐水腻子分遍刮平三遍。 4、其他：满足设计图纸要求及相关规范、技术要求 | 按图示尺寸以面积计量 | m2 | 2199.82 |  |  | 0 | 0 | 0 | 0 | 主材甲供（包含耐水腻子、无机涂料）
2 | 墙砖 | 1、墙砖（CT5/6/8) 2、基层清理或修补，基层甩毛，瓷砖背面刷界面剂脱膜、满批瓷砖粘结剂、镶贴瓷砖、勾缝、擦缝清理及为完成该项工作的一切工序【综合考虑瓷砖规格，铜丝点挂部位综合考虑在内，不另行计取】 3、其他：满足设计图纸要求及相关规范、技术要求 | 按图示尺寸以面积计量 | m2 | 6859.86 |  |  | 0 | 0 | 0 | 0 | 主材甲供（包含墙地砖、瓷砖粘结剂、水泥、砂），其他所有辅材乙供
3 | 消防栓暗门 | （1）消防暗门制作安装700*1800 （2）非消防栓需带锁，使用标准拉手，标准支撑，详见图纸或照片 3、骨架、双面夹板基层及防火处理满足规范要求， 4、其他：满足设计图纸要求及相关规范、技术要求 | 按樘数计算 | 樘 | 42 |  |  | 0 | 0 | 0 | 0 | 主材甲供（包含骨架钢材、夹板材料），其他所有辅材乙供
6 | 细木工板门套基层 | 木龙骨细木工板基层及防火处理满足规范要求 | 按可视垂直投影面积计算 | ㎡ | 84.36 |  |  | 0 | 0 | 0 | 0 | 主材甲供（木龙骨、木工板），其他所有辅材乙供
8 | 踢脚线-瓷砖踢脚线 | 1、瓷砖踢脚线铺贴,20mm厚干硬性水泥砂浆（1:3)找平层，素水泥浆粘贴； 2、其他：满足设计图纸要求及相关规范、技术要求 | 按延长米计算 | m | 307.09 |  |  | 0 | 0 | 0 | 0 | 主材甲供(包含瓷砖、水泥、砂）
9 | 干挂墙砖 | 1、测量放线,角钢支架与混凝土墙预埋钢板焊牢(或膨胀螺栓固定) (具体详见施工图) 2、基层清理或修补，基层甩毛，瓷砖背面刷界面剂脱膜、满批瓷砖粘结剂、镶贴瓷砖、勾缝、擦缝清理及为完成该项工作的一切工序【综合考虑瓷砖规格，铜丝点挂部位综合考虑在内，不另行计取】规格（CT5/6/8) 3、其他：满足设计图纸要求及相关规范、技术要求 | 按图示尺寸以面积计量 | m2 | 104.16 |  |  | 0 | 0 | 0 | 0 | 主材甲供（包含墙砖、槽钢、角钢），其他所有辅材乙供
10 | 墙面金属板 | 墙面科技金属板制安 1、清理、弹线、定位、钻孔 2、木龙骨防蛀、防潮、防火、防腐处理 3、木龙骨间300制安 4、木基层防蛀、防潮、防火、防腐处理 5、12厘阻燃板基层 6、科技金属板制安 7、完工清洁、保护 8、其他：满足设计图纸要求及相关规范、技术要求 | 按图示尺寸以面积计量 | m2 | 65.32 |  |  | 0 | 0 | 0 | 0 | 主材甲供（包含阻燃板、木方料、金属板），其他所有辅材乙供
11 | 墙面木饰面 | 墙面成品木饰面制安 1、清理、弹线、定位、钻孔 2、木龙骨防蛀、防潮、防火、防腐处理 3、木龙骨间300制安 4、木基层防蛀、防潮、防火、防腐处理 5、12厘阻燃板基层 6、成品木饰面制安 7、完工清洁、保护 8、其他：满足设计图纸要求及相关规范、技术要求 | 按图示尺寸以面积计量 | m2 | 4.05 |  |  | 0 | 0 | 0 | 0 | 主材甲供（包含阻燃板、木方料、木饰面），其他所有辅材乙供
12 | 金属覆膜板 | 1、清理、弹线、定位、钻孔 2、木龙骨防蛀、防潮、防火、防腐处理 3、12MM防火阻燃板基层 4、科技金属板 5、其他：满足设计图纸要求及相关规范、技术要求 | 按图示尺寸以面积计量 | m2 | 1419.769 |  |  | 0 | 0 | 0 | 0 | 主材甲供（包含阻燃板、木龙骨材料、金属板），其他所有辅材乙供
13 | 硬包 | 1、清理、弹线、定位、钻孔 2、木龙骨防蛀、防潮、防火、防腐处理 3、12MM防火阻燃板基层 4、硬包 5、其他：满足设计图纸要求及相关规范、技术要求 | 按图示尺寸以面积计量 | m2 | 303.636 |  |  | 0 | 0 | 0 | 0 | 主材甲供（包含木方、阻燃板、硬包材料），其他所有辅材乙供
20 | 成品检修口 | 1、吊顶开检规格300*1200mm以内； 2、检修口安装 | 按个数计算 | 个 | 12 |  |  | 0 | 0 | 0 | 0
四 | 措施费及其他费
2 | 成品保护 | 墙地面成品保护 | 地面面积计算 | m2 | 8430.76 |  |  | 0 | 0 | 0 | 0 | 未完工前成品保护
3 | 二次运输（根据现场情况选择） | 提供垂直运输（含配专业开电梯操作工） | 地面面积计算 | m2 | 8430.76 |  |  | 0 | 0 | 0 | 0 | 含水平及垂直运输费用
4 | 垃圾清运 | 垃圾清运 | 地面面积计算 | m2 | 8430.76 |  |  | 0 | 0 | 0 | 0 | 含垃圾袋及工具
| 小计 | [9 empty] | 0

## F后勤服务中心
#REF!
序号 | 项目名称 | 项目特征 | 计算规则 | 单位 | 工程量 | 综合单价组成（元） |  |  |  | 含税综合单价（元） | 含税合计 （元） | 备注
[6 empty] | 人工费 | 辅材及机械费 | 管理费及利润 | 税金
一 | 1~3层地面
1 | 地砖 | 1、防滑地砖(CT1/2/3),填缝剂擦缝。 2.基层清理、扫素水泥浆、基层砂浆铺贴、瓷砖背面瓷砖胶泥或素水泥浆、瓷砖铺贴、勾缝以及为完成该项工作的一切工序【综合考虑瓷砖规格、铺贴砂浆厚度及配合比】 3.其他：满足设计图纸要求及相关规范、技术要求 | 按图示尺寸以面积计量 | m2 | 6060.043 |  |  | 0 | 0 | 0 | 0 | 主材甲供（包含墙地砖、瓷砖胶、水泥、砂），其他所有辅材乙供
2 | 地砖(楼梯间） | 1.楼梯间地面砖(CT1) 1、地砖,填缝剂擦缝。 2.基层清理、扫素水泥浆、基层砂浆铺贴、瓷砖背面瓷砖胶泥或素水泥浆、瓷砖铺贴、勾缝以及为完成该项工作的一切工序【综合考虑瓷砖规格、铺贴砂浆厚度及配合比】 3.其他：满足设计图纸要求及相关规范、技术要求 | 按图示尺寸以面积计量 | m2 | 1163.427 |  |  | 0 | 0 | 0 | 0 | 主材甲供（包含墙地砖、瓷砖胶、水泥、砂），其他所有辅材乙供
3 | 地砖 | 1、防滑地砖600*600（管井、设备房）,填缝剂擦缝。 2.基层清理、扫素水泥浆、基层砂浆铺贴、瓷砖背面瓷砖胶泥或素水泥浆、瓷砖铺贴、勾缝以及为完成该项工作的一切工序【综合考虑瓷砖规格、铺贴砂浆厚度及配合比】 3.其他：满足设计图纸要求及相关规范、技术要求 | 按图示尺寸以面积计量 | m2 | 19.41 |  |  | 0 | 0 | 0 | 0 | 主材甲供（包含墙地砖、瓷砖胶、水泥、砂），其他所有辅材乙供
5 | 挡水坎石材铺贴 | 1.挡水石 2.基层清理、扫素水泥浆、基层砂浆铺贴、石材加强布去除、背面石材粘结剂、石材铺贴、勾缝以及为完成该项工作的一切工序【湿贴】 3.其他：满足设计图纸要求及相关规范、技术要求 | 按图示尺寸以延长米计量 | m | 9.72 |  |  | 0 | 0 | 0 | 0 | 主材甲供（包含石材、粘结剂、水泥、砂），其他所有辅材乙供
6 | 门槛石 | 1.门槛石大理石石材 2.基层清理、扫素水泥浆、基层砂浆铺贴、石材加强布去除、背面石材粘结剂、石材铺贴、勾缝以及为完成该项工作的一切工序【湿贴】 3.其他：满足设计图纸要求及相关规范、技术要求 | 按图示尺寸以面积计量 | m2 | 36.49 |  |  | 0 | 0 | 0 | 0 | 主材甲供（包含石材、石材粘结剂、水泥、砂），其他所有辅材乙供
7 | 沉箱陶粒回填 | 1、沉箱陶粒回填厚度400mm以内 2、其他：满足设计图纸要求及相关规范、技术要求 | 按体积计算计算 | m3 | 17.424 |  |  | 0 | 0 | 0 | 0 | 主材甲供(包含陶粒）
二 | 1~3层层天棚
1 | 轻钢龙骨石膏板吊顶天棚 | 1、不上人轻钢天棚龙骨 主龙骨间距1000以内，次龙骨间距400以内; 2、双层9.5mm石膏板（包含阴阳护角条）； 3、其他：满足设计图纸要求及相关规范、技术要求 | 按水平投影面积 | m2 | 3451.23 |  |  | 0 | 0 | 0 | 0 | 主材甲供（包含石膏板、轻钢龙骨整套），其他所有辅材乙供
2 | 天棚白色无机涂料 | (1)石膏板面基层处理、贴绷带及点防锈漆； (2)满刮2厚面层耐水腻子三遍(一底、二面漆),孔眼用腻子填平。白色无机涂料，油白色乳胶漆三度。 3、其他：满足设计图纸要求及相关规范、技术要求 | 按展开面积计算 | m2 | 3644.14 |  |  | 0 | 0 | 0 | 0 | 主材甲供（包含耐水腻子、水泥、无机涂料）
3 | 金属饰面-10厘金属饰面 | 1、10厘金属饰面 2、其他：满足设计图纸要求及相关规范、技术要求 | 按延长米计算 | m | 47.05 |  |  | 0 | 0 | 0 | 0 | 主材甲供（金属面层），其他所有辅材乙供
4 | 轻钢龙骨防水石膏板吊顶天棚 | 1、不上人轻钢天棚龙骨 主龙骨间距1000以内，次龙骨间距400以内; 2、双层9.5mm防水石膏板（包含阴阳护角条）； 3、其他：满足设计图纸要求及相关规范、技术要求 | 按水平投影面积 | m2 | 74.75 |  |  | 0 | 0 | 0 | 0 | 主材甲供（包含石膏板、轻钢龙骨整套），其他所有辅材乙供
5 | 天棚白色无机防水涂料 | (1)石膏板面基层处理、贴绷带及点防锈漆； (2)满刮2厚面层耐水腻子三遍(一底、二面漆),孔眼用腻子填平，满刷防潮涂料两道,横纵向各刷一道(仅卫生间、淋浴间有此层) 3、其他：满足设计图纸要求及相关规范、技术要求 | 按展开面积计算 | ㎡ | 98.55 |  |  | 0 | 0 | 0 | 0 | 主材甲供（包含石膏板、轻钢龙骨整套），其他所有辅材乙供
6 | 原顶白色无机涂料 | (1)混凝土结构基层剔除模板屑、凿除模板缝漏浆等，涂刷界面剂；对于无吊顶有涂料区域，以原现浇板移交精装单位，需刷素水泥浆一道甩毛； 2)涂料饰面三遍(一底、二面漆)(燃烧性能等级A级) 3)2厚耐水腻子分遍找平1遍 4)3厚底基防裂腻子分遍找平2遍 5、其他：满足设计图纸要求及相关规范、技术要求 | 按展开面积计算 | ㎡ | 865.329 |  |  | 0 | 0 | 0 | 0 | 主材甲供（包含耐水腻子、水泥、无机涂料）
7 | 铝扣板 | 1、铝扣板 2、清理基层、轻钢龙骨基层，铝扣板吊顶、线条收边收口，打胶以及为完成该项工作的一切工序 3、其他：满足设计图纸要求及相关规范、技术要求 | 按图示尺寸以面积计量 | m2 | 118.17 |  |  | 0 | 0 | 0 | 0 | #N/A
8 | 轻钢龙骨高晶板吊顶天棚 | 1、不上人轻钢天棚龙骨 主龙骨间距1000以内，次龙骨间距400以内; 2、高晶板； 3、其他：满足设计图纸要求及相关规范、技术要求 | 按水平投影面积 | m2 | 2429.06 |  |  | 0 | 0 | 0 | 0 | 主材甲供（包含轻钢龙骨材料、高晶板），其他所有辅材乙供
9 | 轻钢龙骨阻燃板吊顶天棚（双层软膜） | 1、不上人轻钢天棚龙骨 主龙骨间距1000以内，次龙骨间距400以内; 2、18mm阻燃板（包含阴阳护角条）； 3、其他：满足设计图纸要求及相关规范、技术要求 | 按水平投影面积 | m2 | 37.31 |  |  | 0 | 0 | 0 | 0 | 主材甲供（包含阻燃板、方管、金属板），其他所有辅材乙供
10 | 天棚双层软膜 | (1)面层双层软膜。 2、其他：满足设计图纸要求及相关规范、技术要求 | 按展开面积计算 | m2 | 37.31 |  |  | 0 | 0 | 0 | 0 | 主材甲供（软膜），其他所有辅材乙供
11 | 窗帘盒 | (1)细木工板基层，防火处理，面贴单层9.5mm石膏板（不含面层乳胶漆，计入天棚乳胶漆）； 2、其他：满足设计图纸要求及相关规范、技术要求 | 延长米 | m | 197.2 |  |  | 0 | 0 | 0 | 0 | 主材甲供（包含细木工板、石膏板），其他所有辅材乙供
12 | 灯槽 | (1)细木工板基层，刷防火涂料二遍；面贴石膏板（不含面层乳胶漆，计入天棚乳胶漆）； 2、其他：满足设计图纸要求及相关规范、技术要求 | 延长米 | m | 471.3 |  |  | 0 | 0 | 0 | 0 | 主材甲供（包含细木工板、石膏板、灯具），其他所有辅材乙供
三 | 1~3层墙面
1 | 墙面刷白色无机涂料 | 1、专用界面剂 2、刷内墙无机涂料三遍(一底、二面漆)。 3、2厚面层耐水腻子分遍刮平三遍。 4、其他：满足设计图纸要求及相关规范、技术要求 | 按图示尺寸以面积计量 | m2 | 6837.35 |  |  | 0 | 0 | 0 | 0 | 主材甲供（包含耐水腻子、无机涂料）
2 | 墙砖 | 1、墙砖（CT4/5) 2、基层清理或修补，基层甩毛，瓷砖背面刷界面剂脱膜、满批瓷砖粘结剂、镶贴瓷砖、勾缝、擦缝清理及为完成该项工作的一切工序【综合考虑瓷砖规格，铜丝点挂部位综合考虑在内，不另行计取】 3、其他：满足设计图纸要求及相关规范、技术要求 | 按图示尺寸以面积计量 | m2 | 1755.69 |  |  | 0 | 0 | 0 | 0 | 主材甲供（包含墙地砖、瓷砖粘结剂、水泥、砂），其他所有辅材乙供
3 | 消防栓暗门 | （1）消防暗门制作安装700*1800 （2）非消防栓需带锁，使用标准拉手，标准支撑，详见图纸或照片 3、骨架、双面夹板基层及防火处理满足规范要求， 4、其他：满足设计图纸要求及相关规范、技术要求 | 按樘数计算 | 樘 | 36 |  |  | 0 | 0 | 0 | 0 | 主材甲供（包含骨架钢材、夹板材料），其他所有辅材乙供
5 | 细木工板门套基层 | 木龙骨细木工板基层及防火处理满足规范要求 | 按可视垂直投影面积计算 | ㎡ | 25.53 |  |  | 0 | 0 | 0 | 0 | 主材甲供（木龙骨、木工板），其他所有辅材乙供
7 | 踢脚线-瓷砖踢脚线 | 1、瓷砖踢脚线铺贴,20mm厚干硬性水泥砂浆（1:3)找平层，素水泥浆粘贴； 2、其他：满足设计图纸要求及相关规范、技术要求 | 按延长米计算 | m | 846.74 |  |  | 0 | 0 | 0 | 0 | 主材甲供(包含瓷砖、水泥、砂）
8 | 干挂墙砖 | 1、测量放线,角钢支架与混凝土墙预埋钢板焊牢(或膨胀螺栓固定) (具体详见施工图)规格（CT5/6/8) 2、基层清理或修补，基层甩毛，瓷砖背面刷界面剂脱膜、满批瓷砖粘结剂、镶贴瓷砖、勾缝、擦缝清理及为完成该项工作的一切工序【综合考虑瓷砖规格，铜丝点挂部位综合考虑在内，不另行计取】 3、其他：满足设计图纸要求及相关规范、技术要求 | 按图示尺寸以面积计量 | m2 | 238.7 |  |  | 0 | 0 | 0 | 0 | 主材甲供（包含墙砖、槽钢、角钢），其他所有辅材乙供
9 | 墙面金属板 | 墙面科技金属板制安 1、清理、弹线、定位、钻孔 2、木龙骨防蛀、防潮、防火、防腐处理 3、木龙骨间300制安 4、木基层防蛀、防潮、防火、防腐处理 5、12厘阻燃板基层 6、科技金属板制安 7、完工清洁、保护 8、其他：满足设计图纸要求及相关规范、技术要求 | 按图示尺寸以面积计量 | m2 | 130.63 |  |  | 0 | 0 | 0 | 0 | 主材甲供（包含阻燃板、木方料、金属板），其他所有辅材乙供
10 | 墙面木饰面 | 墙面成品木饰面制安 1、清理、弹线、定位、钻孔 2、木龙骨防蛀、防潮、防火、防腐处理 3、木龙骨间300制安 4、木基层防蛀、防潮、防火、防腐处理 5、12厘阻燃板基层 6、成品木饰面制安 7、完工清洁、保护 8、其他：满足设计图纸要求及相关规范、技术要求 | 按图示尺寸以面积计量 | m2 | 228.64 |  |  | 0 | 0 | 0 | 0 | 主材甲供（包含阻燃板、木方料、木饰面），其他所有辅材乙供
11 | 独立方柱金属覆膜板 | 1、20*40方管 2、20MM*20MM方管 3、科技金属板专用卡扣龙骨（幕墙结构胶点胶） 4、科技金属板 5、其他：满足设计图纸要求及相关规范、技术要求 | 按图示尺寸以面积计量 | m2 | 49.6 |  |  | 0 | 0 | 0 | 0 | 主材甲供（包含阻燃板、方管、金属板），其他所有辅材乙供
17 | 成品检修口 | 1、吊顶开检规格300*1200mm以内； 2、检修口安装 | 按个数计算 | 个 | 12 |  |  | 0 | 0 | 0 | 0
四 | 措施费及其他费
2 | 成品保护 | 墙地面成品保护 | 地面面积计算 | m2 | 7259.96 |  |  | 0 | 0 | 0 | 0 | 未完工前成品保护
3 | 二次运输（根据现场情况选择） | 提供垂直运输（含配专业开电梯操作工） | 地面面积计算 | m2 | 7259.96 |  |  | 0 | 0 | 0 | 0 | 含水平及垂直运输费用
4 | 垃圾清运 | 垃圾清运 | 地面面积计算 | m2 | 7259.96 |  |  | 0 | 0 | 0 | 0 | 含垃圾袋及工具
| 小计 | [9 empty] | 0

## F训1#（F训2#）
F训1#（F训2#）
序号 | 项目名称 | 项目特征 | 计算规则 | 单位 | 工程量 | 综合单价组成（元） |  |  |  | 含税综合单价（元） | 含税合计 （元） | 备注
[6 empty] | 人工费 | 辅材及机械费 | 管理费及利润 | 税金
一 | 1~5层地面
1 | 地砖 | 1、CT-01 600*1200mm暖灰色防滑地砖,填缝剂擦缝。 2.基层清理、扫素水泥浆、基层砂浆铺贴、瓷砖背面瓷砖胶泥或素水泥浆、瓷砖铺贴、勾缝以及为完成该项工作的一切工序【综合考虑瓷砖规格、铺贴砂浆厚度及配合比】 3.其他：满足设计图纸要求及相关规范、技术要求 | 按图示尺寸以面积计量 | m2 | 1861.14 |  |  | 0 | 0 | 0 | 0 | 主材甲供（包含墙地砖、瓷砖胶、水泥、砂），其他所有辅材乙供
2 | 地砖(楼梯间） | 1.楼梯间地面砖 1、地砖,填缝剂擦缝。 2.基层清理、扫素水泥浆、基层砂浆铺贴、瓷砖背面瓷砖胶泥或素水泥浆、瓷砖铺贴、勾缝以及为完成该项工作的一切工序【综合考虑瓷砖规格、铺贴砂浆厚度及配合比】 3.其他：满足设计图纸要求及相关规范、技术要求 | 按图示尺寸以投影面积计量 | m2 | 477.43 |  |  | 0 | 0 | 0 | 0 | 主材甲供（包含墙地砖、瓷砖胶、水泥、砂），其他所有辅材乙供
3 | 地砖 | 1、CT-02 800*800mm暖灰色防滑地砖,填缝剂擦缝。 2.基层清理、扫素水泥浆、基层砂浆铺贴、瓷砖背面瓷砖胶泥或素水泥浆、瓷砖铺贴、勾缝以及为完成该项工作的一切工序【综合考虑瓷砖规格、铺贴砂浆厚度及配合比】 3.其他：满足设计图纸要求及相关规范、技术要求 | 按图示尺寸以面积计量 | m2 | 1110.09 |  |  | 0 | 0 | 0 | 0 | 主材甲供（包含墙地砖、瓷砖胶、水泥、砂），其他所有辅材乙供
4 | 地砖 | 1、CT 03 600*600mm暖灰色防滑地砖,填缝剂擦缝。 2.基层清理、扫素水泥浆、基层砂浆铺贴、瓷砖背面瓷砖胶泥或素水泥浆、瓷砖铺贴、勾缝以及为完成该项工作的一切工序【综合考虑瓷砖规格、铺贴砂浆厚度及配合比】 3.其他：满足设计图纸要求及相关规范、技术要求 | 按图示尺寸以面积计量 | m2 | 44.2 |  |  | 0 | 0 | 0 | 0 | 主材甲供（包含墙地砖、瓷砖胶、水泥、砂），其他所有辅材乙供
5 | 地砖 | 1、防滑地砖600*600（管井、设备房）,填缝剂擦缝。 2.基层清理、扫素水泥浆、基层砂浆铺贴、瓷砖背面瓷砖胶泥或素水泥浆、瓷砖铺贴、勾缝以及为完成该项工作的一切工序【综合考虑瓷砖规格、铺贴砂浆厚度及配合比】 3.其他：满足设计图纸要求及相关规范、技术要求 | 按图示尺寸以面积计量 | m2 | 35.54 |  |  | 0 | 0 | 0 | 0 | 主材甲供（包含墙地砖、瓷砖胶、水泥、砂），其他所有辅材乙供
7 | 门槛石 | 1.门槛石大理石黑白根石材 2.基层清理、扫素水泥浆、基层砂浆铺贴、石材加强布去除、背面石材粘结剂、石材铺贴、勾缝以及为完成该项工作的一切工序【湿贴】 3.其他：满足设计图纸要求及相关规范、技术要求 | 按图示尺寸以面积计量 | m2 | 33.25 |  |  | 0 | 0 | 0 | 0 | 主材甲供（包含石材、石材粘结剂、水泥、砂），其他所有辅材乙供
8 | 水泥砂浆找平 | 1、水泥砂浆找平，水泥砂浆找平20mm 2、其他：满足设计图纸要求及相关规范、技术要求 | 水平投影面积 | ㎡ | 3883.1 |  |  | 0 | 0 | 0 | 0 | 主材甲供(包含水泥、砂）
9 | 水泥砂浆找平(厚度增减价) | 1、水泥砂浆找平层 厚度每增减5mm 2、其他：满足设计图纸要求及相关规范、技术要求 | 按实铺面积计算 | ㎡ | 3883.1 |  |  | 0 | 0 | 0 | 0 | 主材甲供(包含水泥、砂）
10 | 沉箱陶粒回填 | 1、沉箱陶粒回填厚度400mm以内 2、其他：满足设计图纸要求及相关规范、技术要求 | 按体积计算计算 | m3 | 18.16 |  |  | 0 | 0 | 0 | 0 | 主材甲供(包含陶粒）
二 | 1~5层层天棚
1 | 轻钢龙骨石膏板吊顶天棚 | 1、不上人轻钢天棚龙骨 主龙骨间距1000以内，次龙骨间距400以内; 2、双层9.5mm石膏板（包含阴阳护角条）； 3、其他：满足设计图纸要求及相关规范、技术要求 | 按水平投影面积 | m2 | 1861.06 |  |  | 0 | 0 | 0 | 0 | 主材甲供（包含石膏板、轻钢龙骨整套），其他所有辅材乙供
2 | 天棚白色无机涂料 | (1)石膏板面基层处理、贴绷带及点防锈漆； (2)满刮2厚面层耐水腻子三遍(一底、二面漆),孔眼用腻子填平。白色无机涂料，油白色乳胶漆三度。 3、其他：满足设计图纸要求及相关规范、技术要求 | 按展开面积计算 | m2 | 2128.72 |  |  | 0 | 0 | 0 | 0 | 主材甲供（包含耐水腻子、水泥、无机涂料），其他所有辅材乙供
3 | 天棚浅灰色无机涂料 | (1)双层9.5厚石膏板、石膏板面基层处理、贴绷带及点防锈漆； (2)满刮2厚面层耐水腻子三遍(一底、二面漆),孔眼用腻子填平。白色无机涂料，油白色乳胶漆三度。 3、其他：满足设计图纸要求及相关规范、技术要求 | 按展开面积计算 | m2 | 1286.64 |  |  | 0 | 0 | 0 | 0 | 主材甲供（包含耐水腻子、水泥、无机涂料、石膏板），其他所有辅材乙供
4 | 轻钢龙骨防水石膏板吊顶天棚 | 1、不上人轻钢天棚龙骨 主龙骨间距1000以内，次龙骨间距400以内; 2、双层9.5mm防水石膏板（包含阴阳护角条）； 3、其他：满足设计图纸要求及相关规范、技术要求 | 按水平投影面积 | m2 | 308.575 |  |  | 0 | 0 | 0 | 0 | 主材甲供（包含石膏板、轻钢龙骨整套），其他所有辅材乙供
5 | 天棚白色无机防水涂料 | (1)石膏板面基层处理、贴绷带及点防锈漆； (2)满刮2厚面层耐水腻子三遍(一底、二面漆),孔眼用腻子填平，满刷防潮涂料两道,横纵向各刷一道(仅卫生间、淋浴间有此层) 3、其他：满足设计图纸要求及相关规范、技术要求 | 按展开面积计算 | ㎡ | 323.8718 |  |  | 0 | 0 | 0 | 0 | 主材甲供（包含石膏板、轻钢龙骨整套），其他所有辅材乙供
6 | 原顶浅灰色无机涂料 | (1)混凝土结构基层剔除模板屑、凿除模板缝漏浆等，涂刷界面剂；对于无吊顶有涂料区域，以原现浇板移交精装单位，需刷素水泥浆一道甩毛； 2)涂料饰面三遍(一底、二面漆)(燃烧性能等级A级) 3)2厚耐水腻子分遍找平1遍 4)3厚底基防裂腻子分遍找平2遍 5、其他：满足设计图纸要求及相关规范、技术要求 | 按展开面积计算 | ㎡ | 2796.801 |  |  | 0 | 0 | 0 | 0 | 主材甲供（包含耐水腻子、水泥、涂料），其他所有辅材乙供
7 | 原顶白色无机涂料 | (1)混凝土结构基层剔除模板屑、凿除模板缝漏浆等，涂刷界面剂；对于无吊顶有涂料区域，以原现浇板移交精装单位，需刷素水泥浆一道甩毛； 2)涂料饰面三遍(一底、二面漆)(燃烧性能等级A级) 3)2厚耐水腻子分遍找平1遍 4)3厚底基防裂腻子分遍找平2遍 5、其他：满足设计图纸要求及相关规范、技术要求 | 按展开面积计算 | ㎡ | 445.51 |  |  | 0 | 0 | 0 | 0 | 主材甲供（包含耐水腻子、水泥、无机涂料），其他所有辅材乙供
8 | 格栅吊顶上方喷 深灰色防尘漆 | (1)混凝土结构基层剔除模板屑、凿除模板缝漏浆等，涂刷界面剂； 2)深灰色防尘漆饰面三遍(一底、二面漆)(燃烧性能等级A级) 3)2厚耐水腻子分遍找平1遍 4)3厚底基防裂腻子分遍找平2遍 5、其他：满足设计图纸要求及相关规范、技术要求 | 按展开面积计算 | m2 | 1045.341 |  |  | 0 | 0 | 0 | 0 | 主材甲供（包含耐水腻子、水泥、涂料），其他所有辅材乙供
9 | 铝方通 | 1、铝方通 2、清理基层、轻钢龙骨基层，铝方通吊顶，打胶以及为完成该项工作的一切工序 3、其他：满足设计图纸要求及相关规范、技术要求 | 按图示尺寸以面积计量 | m2 | 950.31 |  |  | 0 | 0 | 0 | 0 | 主材甲供（包含白色铝方通、轻钢龙骨整套），其他所有辅材乙供
10 | 轻钢龙骨高晶板吊顶天棚 | 1、不上人轻钢天棚龙骨 主龙骨间距1000以内，次龙骨间距400以内; 2、高晶板； 3、其他：满足设计图纸要求及相关规范、技术要求 | 按水平投影面积 | m2 | 907.06 |  |  | 0 | 0 | 0 | 0 | 主材甲供（包含轻钢龙骨材料、高晶板），其他所有辅材乙供
12 | 窗帘盒 | (1)细木工板基层，防火处理，面贴单层9.5mm石膏板（不含面层乳胶漆，计入天棚乳胶漆）； 2、其他：满足设计图纸要求及相关规范、技术要求 | 延长米 | m | 758.1 |  |  | 0 | 0 | 0 | 0 | 主材甲供（包含细木工板、石膏板），其他所有辅材乙供
13 | 灯槽 | (1)细木工板基层，刷防火涂料二遍；面贴石膏板（不含面层乳胶漆，计入天棚乳胶漆）； 2、其他：满足设计图纸要求及相关规范、技术要求 | 延长米 | m | 240.89 |  |  | 0 | 0 | 0 | 0 | 主材甲供（包含细木工板、石膏板、灯具），其他所有辅材乙供
三 | 1~5层墙面
1 | 墙面刷白色无机涂料 | 1、专用界面剂 2、刷内墙无机涂料三遍(一底、二面漆)。 3、2厚面层耐水腻子分遍刮平三遍。 4、其他：满足设计图纸要求及相关规范、技术要求 | 按图示尺寸以面积计量 | m2 | 5922.8 |  |  | 0 | 0 | 0 | 0 | 主材甲供（包含耐水腻子、无机涂料）
2 | 墙砖 | 1、墙砖（CT4/5) 2、基层清理或修补，基层甩毛，瓷砖背面刷界面剂脱膜、满批瓷砖粘结剂、镶贴瓷砖、勾缝、擦缝清理及为完成该项工作的一切工序【综合考虑瓷砖规格，铜丝点挂部位综合考虑在内，不另行计取】 3、其他：满足设计图纸要求及相关规范、技术要求 | 按图示尺寸以面积计量 | m2 | 2270.91 |  |  | 0 | 0 | 0 | 0 | 主材甲供（包含墙地砖、瓷砖粘结剂、水泥、砂），其他所有辅材乙供
3 | 消防栓暗门 | （1）消防暗门制作安装700*1800 （2）非消防栓需带锁，使用标准拉手，标准支撑，详见图纸或照片 3、骨架、双面夹板基层及防火处理满足规范要求， 4、其他：满足设计图纸要求及相关规范、技术要求 | 按樘数计算 | 樘 | 26 |  |  | 0 | 0 | 0 | 0 | 主材甲供（包含骨架钢材、夹板材料），其他所有辅材乙供
6 | 细木工板门套基层 | 木龙骨细木工板基层及防火处理满足规范要求 | 按可视垂直投影面积计算 | ㎡ | 74.54 |  |  | 0 | 0 | 0 | 0 | 主材甲供（木龙骨、木工板），其他所有辅材乙供
8 | 踢脚线-瓷砖踢脚线 | 1、楼梯间瓷砖踢脚线铺贴,20mm厚干硬性水泥砂浆（1:3)找平层，素水泥浆粘贴； 2、其他：满足设计图纸要求及相关规范、技术要求 | 按延长米计算 | m | 226.77 |  |  | 0 | 0 | 0 | 0 | 主材甲供(包含瓷砖、水泥、砂）
9 | 消防栓包管 | 1、75系列龙骨 2、12mm厚单层硅酸钙板 3、其他：满足设计图纸要求及相关规范、技术要求 | 按面积计算 | m2 | 27.593 |  |  | 0 | 0 | 0 | 0 | 主材甲供（包含龙骨材料、硅酸钙板），其他所有辅材乙供
16 | 成品检修口 | 1、吊顶开检规格300*1200mm以内； 2、检修口安装 | 按个数计算 | 个 | 50 |  |  | 0 | 0 | 0 | 0
四 | 措施费及其他费
2 | 成品保护 | 墙地面成品保护 | 地面面积计算 | m2 | 7396.59 |  |  | 0 | 0 | 0 | 0 | 未完工前成品保护
3 | 二次运输（根据现场情况选择） | 提供垂直运输（含配专业开电梯操作工） | 地面面积计算 | m2 | 7396.59 |  |  | 0 | 0 | 0 | 0 | 含水平及垂直运输费用
4 | 垃圾清运 | 垃圾清运 | 地面面积计算 | m2 | 7396.59 |  |  | 0 | 0 | 0 | 0 | 含垃圾袋及工具
| 小计 | [9 empty] | 0

## E训1#（A训2#、A训1#、E训2#）
E训1#（A训2#、A训1#、E训2#）
序号 | 项目名称 | 项目特征 | 计算规则 | 单位 | 工程量 | 综合单价组成（元） |  |  |  | 含税综合单价（元） | 含税合计 （元） | 备注
[6 empty] | 人工费 | 辅材及机械费 | 管理费及利润 | 税金
一 | 1~5层地面
1 | 地砖 | 1、CT-01 600*1200mm暖灰色防滑地砖,填缝剂擦缝。 2.基层清理、扫素水泥浆、基层砂浆铺贴、瓷砖背面瓷砖胶泥或素水泥浆、瓷砖铺贴、勾缝以及为完成该项工作的一切工序【综合考虑瓷砖规格、铺贴砂浆厚度及配合比】 3.其他：满足设计图纸要求及相关规范、技术要求 | 按图示尺寸以面积计量 | m2 | 1860.17 |  |  | 0 | 0 | 0 | 0 | 主材甲供（包含墙地砖、瓷砖胶、水泥、砂），其他所有辅材乙供
2 | 地砖(楼梯间） | 1.楼梯间地面砖 1、地砖,填缝剂擦缝。 2.基层清理、扫素水泥浆、基层砂浆铺贴、瓷砖背面瓷砖胶泥或素水泥浆、瓷砖铺贴、勾缝以及为完成该项工作的一切工序【综合考虑瓷砖规格、铺贴砂浆厚度及配合比】 3.其他：满足设计图纸要求及相关规范、技术要求 | 按图示尺寸以投影面积计量 | m2 | 477.43 |  |  | 0 | 0 | 0 | 0 | 主材甲供（包含墙地砖、瓷砖胶、水泥、砂），其他所有辅材乙供
3 | 地砖 | 1、CT-02 800*800mm暖灰色防滑地砖,填缝剂擦缝。 2.基层清理、扫素水泥浆、基层砂浆铺贴、瓷砖背面瓷砖胶泥或素水泥浆、瓷砖铺贴、勾缝以及为完成该项工作的一切工序【综合考虑瓷砖规格、铺贴砂浆厚度及配合比】 3.其他：满足设计图纸要求及相关规范、技术要求 | 按图示尺寸以面积计量 | m2 | 133 |  |  | 0 | 0 | 0 | 0 | 主材甲供（包含墙地砖、瓷砖胶、水泥、砂），其他所有辅材乙供
4 | 地砖 | 1、CT 03 600*600mm暖灰色防滑地砖,填缝剂擦缝。 2.基层清理、扫素水泥浆、基层砂浆铺贴、瓷砖背面瓷砖胶泥或素水泥浆、瓷砖铺贴、勾缝以及为完成该项工作的一切工序【综合考虑瓷砖规格、铺贴砂浆厚度及配合比】 3.其他：满足设计图纸要求及相关规范、技术要求 | 按图示尺寸以面积计量 | m2 | 44.2 |  |  | 0 | 0 | 0 | 0 | 主材甲供（包含墙地砖、瓷砖胶、水泥、砂），其他所有辅材乙供
5 | 地砖 | 1、防滑地砖600*600（管井、设备房）,填缝剂擦缝。 2.基层清理、扫素水泥浆、基层砂浆铺贴、瓷砖背面瓷砖胶泥或素水泥浆、瓷砖铺贴、勾缝以及为完成该项工作的一切工序【综合考虑瓷砖规格、铺贴砂浆厚度及配合比】 3.其他：满足设计图纸要求及相关规范、技术要求 | 按图示尺寸以面积计量 | m2 | 35.54 |  |  | 0 | 0 | 0 | 0 | 主材甲供（包含墙地砖、瓷砖胶、水泥、砂），其他所有辅材乙供
7 | 门槛石 | 1.门槛石大理石黑白根石材 2.基层清理、扫素水泥浆、基层砂浆铺贴、石材加强布去除、背面石材粘结剂、石材铺贴、勾缝以及为完成该项工作的一切工序【湿贴】 3.其他：满足设计图纸要求及相关规范、技术要求 | 按图示尺寸以面积计量 | m2 | 33.25 |  |  | 0 | 0 | 0 | 0 | 主材甲供（包含石材、石材粘结剂、水泥、砂），其他所有辅材乙供
8 | 水泥砂浆找平 | 1、水泥砂浆找平，水泥砂浆找平20mm 2、其他：满足设计图纸要求及相关规范、技术要求 | 水平投影面积 | ㎡ | 4844.33 |  |  | 0 | 0 | 0 | 0 | 主材甲供(包含水泥、砂）
9 | 水泥砂浆找平(厚度增减价) | 1、水泥砂浆找平层 厚度每增减5mm 2、其他：满足设计图纸要求及相关规范、技术要求 | 按实铺面积计算 | ㎡ | 4844.33 |  |  | 0 | 0 | 0 | 0 | 主材甲供(包含水泥、砂）
10 | 沉箱陶粒回填 | 1、沉箱陶粒回填厚度400mm以内 2、其他：满足设计图纸要求及相关规范、技术要求 | 按体积计算计算 | m3 | 18.16 |  |  | 0 | 0 | 0 | 0 | 主材甲供(包含陶粒）
二 | 1~5层层天棚
1 | 轻钢龙骨石膏板吊顶天棚 | 1、不上人轻钢天棚龙骨 主龙骨间距1000以内，次龙骨间距400以内; 2、双层9.5mm石膏板（包含阴阳护角条）； 3、其他：满足设计图纸要求及相关规范、技术要求 | 按水平投影面积 | m2 | 1988.58 |  |  | 0 | 0 | 0 | 0 | 主材甲供（包含石膏板、轻钢龙骨整套），其他所有辅材乙供
2 | 天棚白色无机涂料 | (1)石膏板面基层处理、贴绷带及点防锈漆； (2)满刮2厚面层耐水腻子三遍(一底、二面漆),孔眼用腻子填平。白色无机涂料，油白色乳胶漆三度。 3、其他：满足设计图纸要求及相关规范、技术要求 | 按展开面积计算 | m2 | 2255.88 |  |  | 0 | 0 | 0 | 0 | 主材甲供（包含耐水腻子、水泥、无机涂料）
3 | 天棚浅灰色无机涂料 | (1)双层9.5厚石膏板、石膏板面基层处理、贴绷带及点防锈漆； (2)满刮2厚面层耐水腻子三遍(一底、二面漆),孔眼用腻子填平。白色无机涂料，油白色乳胶漆三度。 3、其他：满足设计图纸要求及相关规范、技术要求 | 按展开面积计算 | m2 | 1644.36 |  |  | 0 | 0 | 0 | 0 | 主材甲供（包含耐水腻子、水泥、无机涂料、石膏板）
4 | 轻钢龙骨防水石膏板吊顶天棚 | 1、不上人轻钢天棚龙骨 主龙骨间距1000以内，次龙骨间距400以内; 2、双层9.5mm防水石膏板； 3、其他：满足设计图纸要求及相关规范、技术要求 | 按水平投影面积 | m2 | 308.575 |  |  | 0 | 0 | 0 | 0 | 主材甲供（包含石膏板、轻钢龙骨整套），其他所有辅材乙供
5 | 天棚白色无机防水涂料 | (1)石膏板面基层处理、贴绷带及点防锈漆； (2)满刮2厚面层耐水腻子三遍(一底、二面漆),孔眼用腻子填平，满刷防潮涂料两道,横纵向各刷一道(仅卫生间、淋浴间有此层) 3、其他：满足设计图纸要求及相关规范、技术要求 | 按展开面积计算 | ㎡ | 323.8718 |  |  | 0 | 0 | 0 | 0 | 主材甲供（包含石膏板、轻钢龙骨整套），其他所有辅材乙供
6 | 原顶浅灰色无机涂料 | (1)混凝土结构基层剔除模板屑、凿除模板缝漏浆等，涂刷界面剂；对于无吊顶有涂料区域，以原现浇板移交精装单位，需刷素水泥浆一道甩毛； 2)涂料饰面三遍(一底、二面漆)(燃烧性能等级A级) 3)2厚耐水腻子分遍找平1遍 4)3厚底基防裂腻子分遍找平2遍 5、其他：满足设计图纸要求及相关规范、技术要求 | 按展开面积计算 | ㎡ | 3469.3575 |  |  | 0 | 0 | 0 | 0 | 主材甲供（包含耐水腻子、水泥、涂料）
7 | 原顶白色无机涂料 | (1)混凝土结构基层剔除模板屑、凿除模板缝漏浆等，涂刷界面剂；对于无吊顶有涂料区域，以原现浇板移交精装单位，需刷素水泥浆一道甩毛； 2)涂料饰面三遍(一底、二面漆)(燃烧性能等级A级) 3)2厚耐水腻子分遍找平1遍 4)3厚底基防裂腻子分遍找平2遍 5、其他：满足设计图纸要求及相关规范、技术要求 | 按展开面积计算 | ㎡ | 430.31 |  |  | 0 | 0 | 0 | 0 | 主材甲供（包含耐水腻子、水泥、无机涂料）
8 | 格栅吊顶上方喷 深灰色防尘漆 | (1)混凝土结构基层剔除模板屑、凿除模板缝漏浆等，涂刷界面剂；对于无吊顶有涂料区域，以原现浇板移交精装单位，需刷素水泥浆一道甩毛； 2)涂料饰面三遍(一底、二面漆)(燃烧性能等级A级) 2)深灰色防尘漆饰面三遍(一底、二面漆)(燃烧性能等级A级) 3)2厚耐水腻子分遍找平1遍 4)3厚底基防裂腻子分遍找平2遍 5、其他：满足设计图纸要求及相关规范、技术要求 | 按展开面积计算 | m2 | 1042.987 |  |  | 0 | 0 | 0 | 0 | 主材甲供（包含耐水腻子、水泥、涂料）
9 | 铝方通 | 1、铝方通 2、清理基层、轻钢龙骨基层，铝方通吊顶，打胶以及为完成该项工作的一切工序 3、其他：满足设计图纸要求及相关规范、技术要求 | 按图示尺寸以面积计量 | m2 | 948.17 |  |  | 0 | 0 | 0 | 0 | 主材甲供（包含白色铝方通、轻钢龙骨整套），其他所有辅材乙供
10 | 轻钢龙骨高晶板吊顶天棚 | 1、不上人轻钢天棚龙骨 主龙骨间距1000以内，次龙骨间距400以内; 2、高晶板； 3、其他：满足设计图纸要求及相关规范、技术要求 | 按水平投影面积 | m2 | 122 |  |  | 0 | 0 | 0 | 0 | 主材甲供（包含轻钢龙骨材料、高晶板），其他所有辅材乙供
12 | 窗帘盒 | (1)细木工板基层，防火处理，面贴单层9.5mm石膏板（不含面层乳胶漆，计入天棚乳胶漆）； 2、其他：满足设计图纸要求及相关规范、技术要求 | 延长米 | m | 816.5 |  |  | 0 | 0 | 0 | 0 | 主材甲供（包含细木工板、石膏板），其他所有辅材乙供
13 | 灯槽 | (1)细木工板基层，刷防火涂料二遍；面贴石膏板（不含面层乳胶漆，计入天棚乳胶漆）； 2、其他：满足设计图纸要求及相关规范、技术要求 | 延长米 | m | 127.29 |  |  | 0 | 0 | 0 | 0 | 主材甲供（包含细木工板、石膏板、灯具），其他所有辅材乙供
三 | 1~5层墙面
1 | 墙面刷白色无机涂料 | 1、专用界面剂 2、刷内墙无机涂料三遍(一底、二面漆)。 3、2厚面层耐水腻子分遍刮平三遍。 4、其他：满足设计图纸要求及相关规范、技术要求 | 按图示尺寸以面积计量 | m2 | 5554.14 |  |  | 0 | 0 | 0 | 0 | 主材甲供（包含耐水腻子、无机涂料）
2 | 墙砖 | 1、墙砖（CT4/5) 2、基层清理或修补，基层甩毛，瓷砖背面刷界面剂脱膜、满批瓷砖粘结剂、镶贴瓷砖、勾缝、擦缝清理及为完成该项工作的一切工序【综合考虑瓷砖规格，铜丝点挂部位综合考虑在内，不另行计取】 3、其他：满足设计图纸要求及相关规范、技术要求 | 按图示尺寸以面积计量 | m2 | 2276.08 |  |  | 0 | 0 | 0 | 0 | 主材甲供（包含墙地砖、瓷砖粘结剂、水泥、砂），其他所有辅材乙供
3 | 消防栓暗门 | （1）消防暗门制作安装700*1800 （2）非消防栓需带锁，使用标准拉手，标准支撑，详见图纸或照片 3、骨架、双面夹板基层及防火处理满足规范要求， 4、其他：满足设计图纸要求及相关规范、技术要求 | 按樘数计算 | 樘 | 26 |  |  | 0 | 0 | 0 | 0 | 主材甲供（包含骨架钢材、夹板材料），其他所有辅材乙供
6 | 细木工板门套基层 | 木龙骨细木工板基层及防火处理满足规范要求 | 按可视垂直投影面积计算 | ㎡ | 89.65 |  |  | 0 | 0 | 0 | 0 | 主材甲供（木龙骨、木工板），其他所有辅材乙供
8 | 踢脚线-瓷砖踢脚线 | 1、楼梯间瓷砖踢脚线铺贴,20mm厚干硬性水泥砂浆（1:3)找平层，素水泥浆粘贴； 2、其他：满足设计图纸要求及相关规范、技术要求 | 按延长米计算 | m | 232.81 |  |  | 0 | 0 | 0 | 0 | 主材甲供(包含瓷砖、水泥、砂）
9 | 消防栓包管 | 1、75系列龙骨 2、12mm厚单层硅酸钙板 3、其他：满足设计图纸要求及相关规范、技术要求 | 按面积计算 | m2 | 27.593 |  |  | 0 | 0 | 0 | 0 | 主材甲供（包含龙骨材料、硅酸钙板），其他所有辅材乙供
16 | 成品检修口 | 1、吊顶开检规格300*1200mm以内； 2、检修口安装 | 按个数计算 | 个 | 50 |  |  | 0 | 0 | 0 | 0
四 | 措施费及其他费
2 | 成品保护 | 墙地面成品保护 | 地面面积计算 | m2 | 7396.59 |  |  | 0 | 0 | 0 | 0 | 未完工前成品保护
3 | 二次运输（根据现场情况选择） | 提供垂直运输（含配专业开电梯操作工） | 地面面积计算 | m2 | 7396.59 |  |  | 0 | 0 | 0 | 0 | 含水平及垂直运输费用
4 | 垃圾清运 | 垃圾清运 | 地面面积计算 | m2 | 7396.59 |  |  | 0 | 0 | 0 | 0 | 含垃圾袋及工具
| 小计 | [9 empty] | 0

## A训5#、A训4#（A训3#，H训1#，H训2#）.
A训5#、A训4#（A训3#，H训1#，H训2#）
序号 | 项目名称 | 项目特征 | 计算规则 | 单位 | 工程量 | 综合单价组成（元） |  |  |  | 含税综合单价（元） | 含税合计 （元） | 备注
[6 empty] | 人工费 | 辅材及机械费 | 管理费及利润 | 税金
一 | 1~5层地面
1 | 地砖 | 1、CT-01 600*1200mm暖灰色防滑地砖,填缝剂擦缝。 2.基层清理、扫素水泥浆、基层砂浆铺贴、瓷砖背面瓷砖胶泥或素水泥浆、瓷砖铺贴、勾缝以及为完成该项工作的一切工序【综合考虑瓷砖规格、铺贴砂浆厚度及配合比】 3.其他：满足设计图纸要求及相关规范、技术要求 | 按图示尺寸以面积计量 | m2 | 1374.86 |  |  | 0 | 0 | 0 | 0 | 主材甲供（包含墙地砖、瓷砖胶、水泥、砂），其他所有辅材乙供
2 | 地砖(楼梯间） | 1.楼梯间地面砖 1、地砖,填缝剂擦缝。 2.基层清理、扫素水泥浆、基层砂浆铺贴、瓷砖背面瓷砖胶泥或素水泥浆、瓷砖铺贴、勾缝以及为完成该项工作的一切工序【综合考虑瓷砖规格、铺贴砂浆厚度及配合比】 3.其他：满足设计图纸要求及相关规范、技术要求 | 按图示尺寸以投影面积计量 | m2 | 349.85 |  |  | 0 | 0 | 0 | 0 | 主材甲供（包含墙地砖、瓷砖胶、水泥、砂），其他所有辅材乙供
3 | 地砖 | 1、CT-02 800*800mm暖灰色防滑地砖,填缝剂擦缝。 2.基层清理、扫素水泥浆、基层砂浆铺贴、瓷砖背面瓷砖胶泥或素水泥浆、瓷砖铺贴、勾缝以及为完成该项工作的一切工序【综合考虑瓷砖规格、铺贴砂浆厚度及配合比】 3.其他：满足设计图纸要求及相关规范、技术要求 | 按图示尺寸以面积计量 | m2 | 910.35 |  |  | 0 | 0 | 0 | 0 | 主材甲供（包含墙地砖、瓷砖胶、水泥、砂），其他所有辅材乙供
4 | 地砖 | 1、CT 03 600*600mm暖灰色防滑地砖,填缝剂擦缝。 2.基层清理、扫素水泥浆、基层砂浆铺贴、瓷砖背面瓷砖胶泥或素水泥浆、瓷砖铺贴、勾缝以及为完成该项工作的一切工序【综合考虑瓷砖规格、铺贴砂浆厚度及配合比】 3.其他：满足设计图纸要求及相关规范、技术要求 | 按图示尺寸以面积计量 | m2 | 44.2 |  |  | 0 | 0 | 0 | 0 | 主材甲供（包含墙地砖、瓷砖胶、水泥、砂），其他所有辅材乙供
5 | 地砖 | 1、防滑地砖600*600（管井、设备房）,填缝剂擦缝。 2.基层清理、扫素水泥浆、基层砂浆铺贴、瓷砖背面瓷砖胶泥或素水泥浆、瓷砖铺贴、勾缝以及为完成该项工作的一切工序【综合考虑瓷砖规格、铺贴砂浆厚度及配合比】 3.其他：满足设计图纸要求及相关规范、技术要求 | 按图示尺寸以面积计量 | m2 | 35.54 |  |  | 0 | 0 | 0 | 0 | 主材甲供（包含墙地砖、瓷砖胶、水泥、砂），其他所有辅材乙供
7 | 门槛石 | 1.门槛石大理石黑白根石材 2.基层清理、扫素水泥浆、基层砂浆铺贴、石材加强布去除、背面石材粘结剂、石材铺贴、勾缝以及为完成该项工作的一切工序【湿贴】 3.其他：满足设计图纸要求及相关规范、技术要求 | 按图示尺寸以面积计量 | m2 | 32.73 |  |  | 0 | 0 | 0 | 0 | 主材甲供（包含石材、石材粘结剂、水泥、砂），其他所有辅材乙供
8 | 水泥砂浆找平 | 1、水泥砂浆找平，水泥砂浆找平20mm 2、其他：满足设计图纸要求及相关规范、技术要求 | 水平投影面积 | ㎡ | 3020.91 |  |  | 0 | 0 | 0 | 0 | 主材甲供(包含水泥、砂）
9 | 水泥砂浆找平(厚度增减价) | 1、水泥砂浆找平层 厚度每增减5mm 2、其他：满足设计图纸要求及相关规范、技术要求 | 按实铺面积计算 | ㎡ | 3020.91 |  |  | 0 | 0 | 0 | 0 | 主材甲供(包含水泥、砂）
10 | 沉箱陶粒回填 | 1、沉箱陶粒回填厚度400mm以内 2、其他：满足设计图纸要求及相关规范、技术要求 | 按体积计算计算 | m3 | 20.16 |  |  | 0 | 0 | 0 | 0 | 主材甲供(包含陶粒）
二 | 1~5层层天棚
1 | 轻钢龙骨石膏板吊顶天棚 | 1、不上人轻钢天棚龙骨 主龙骨间距1000以内，次龙骨间距400以内; 2、双层9.5mm石膏板（包含阴阳护角条）； 3、其他：满足设计图纸要求及相关规范、技术要求 | 按水平投影面积 | m2 | 1507.46 |  |  | 0 | 0 | 0 | 0 | 主材甲供（包含石膏板、轻钢龙骨整套），其他所有辅材乙供
2 | 天棚白色无机涂料 | (1)石膏板面基层处理、贴绷带及点防锈漆； (2)满刮2厚面层耐水腻子三遍(一底、二面漆),孔眼用腻子填平。白色无机涂料，油白色乳胶漆三度。 3、其他：满足设计图纸要求及相关规范、技术要求 | 按展开面积计算 | m2 | 1787.23 |  |  | 0 | 0 | 0 | 0 | 主材甲供（包含耐水腻子、水泥、无机涂料）
3 | 天棚浅灰色无机涂料 | (1)双层9.5厚石膏板、石膏板面基层处理、贴绷带及点防锈漆； (2)满刮2厚面层耐水腻子三遍(一底、二面漆),孔眼用腻子填平。 3、其他：满足设计图纸要求及相关规范、技术要求 | 按展开面积计算 | m2 | 1435.2 |  |  | 0 | 0 | 0 | 0 | 主材甲供（包含耐水腻子、水泥、无机涂料、石膏板）
4 | 轻钢龙骨防水石膏板吊顶天棚 | 1、不上人轻钢天棚龙骨 主龙骨间距1000以内，次龙骨间距400以内; 2、双层9.5mm防水石膏板； 3、其他：满足设计图纸要求及相关规范、技术要求 | 按水平投影面积 | m2 | 310.5 |  |  | 0 | 0 | 0 | 0 | 主材甲供（包含石膏板、轻钢龙骨整套），其他所有辅材乙供
5 | 天棚白色无机防水涂料 | (1)石膏板面基层处理、贴绷带及点防锈漆； (2)满刮2厚面层耐水腻子三遍(一底、二面漆),孔眼用腻子填平，满刷防潮涂料两道,横纵向各刷一道(仅卫生间、淋浴间有此层) 3、其他：满足设计图纸要求及相关规范、技术要求 | 按展开面积计算 | ㎡ | 345.5 |  |  | 0 | 0 | 0 | 0 | 主材甲供（包含石膏板、轻钢龙骨整套），其他所有辅材乙供
6 | 原顶浅灰色无机涂料 | (1)混凝土结构基层剔除模板屑、凿除模板缝漏浆等，涂刷界面剂；对于无吊顶有涂料区域，以原现浇板移交精装单位，需刷素水泥浆一道甩毛； 2)涂料饰面三遍(一底、二面漆)(燃烧性能等级A级) 3)2厚耐水腻子分遍找平1遍 4)3厚底基防裂腻子分遍找平2遍 5、其他：满足设计图纸要求及相关规范、技术要求 | 按展开面积计算 | ㎡ | 2115.83 |  |  | 0 | 0 | 0 | 0 | 主材甲供（包含耐水腻子、水泥、涂料）
7 | 原顶白色无机涂料 | (1)混凝土结构基层剔除模板屑、凿除模板缝漏浆等，涂刷界面剂；对于无吊顶有涂料区域，以原现浇板移交精装单位，需刷素水泥浆一道甩毛； 2)涂料饰面三遍(一底、二面漆)(燃烧性能等级A级) 3)2厚耐水腻子分遍找平1遍 4)3厚底基防裂腻子分遍找平2遍 5、其他：满足设计图纸要求及相关规范、技术要求 | 按展开面积计算 | ㎡ | 330.32 |  |  | 0 | 0 | 0 | 0 | 主材甲供（包含耐水腻子、水泥、无机涂料）
8 | 格栅吊顶上方喷 深灰色防尘漆 | (1)混凝土结构基层剔除模板屑、凿除模板缝漏浆等，涂刷界面剂；对于无吊顶有涂料区域，以原现浇板移交精装单位，需刷素水泥浆一道甩毛； 2)涂料饰面三遍(一底、二面漆)(燃烧性能等级A级) 2)深灰色防尘漆饰面三遍(一底、二面漆)(燃烧性能等级A级) 3)2厚耐水腻子分遍找平1遍 4)3厚底基防裂腻子分遍找平2遍 5、其他：满足设计图纸要求及相关规范、技术要求 | 按展开面积计算 | m2 | 711.293 |  |  | 0 | 0 | 0 | 0 | 主材甲供（包含耐水腻子、水泥、涂料）
9 | 铝方通 | 1、铝方通 2、清理基层、轻钢龙骨基层，铝方通吊顶，打胶以及为完成该项工作的一切工序 3、其他：满足设计图纸要求及相关规范、技术要求 | 按图示尺寸以面积计量 | m2 | 646.63 |  |  | 0 | 0 | 0 | 0 | 主材甲供（包含白色铝方通、轻钢龙骨整套），其他所有辅材乙供
10 | 轻钢龙骨高晶板吊顶天棚 | 1、不上人轻钢天棚龙骨 主龙骨间距1000以内，次龙骨间距400以内; 2、高晶板； 3、其他：满足设计图纸要求及相关规范、技术要求 | 按水平投影面积 | m2 | 712.43 |  |  | 0 | 0 | 0 | 0 | 主材甲供（包含轻钢龙骨材料、高晶板），其他所有辅材乙供
12 | 窗帘盒 | (1)细木工板基层，防火处理，面贴单层9.5mm石膏板（不含面层乳胶漆，计入天棚乳胶漆）； 2、其他：满足设计图纸要求及相关规范、技术要求 | 延长米 | m | 618.64 |  |  | 0 | 0 | 0 | 0 | 主材甲供（包含细木工板、石膏板），其他所有辅材乙供
13 | 灯槽 | (1)细木工板基层，刷防火涂料二遍；面贴石膏板（不含面层乳胶漆，计入天棚乳胶漆）； 2、其他：满足设计图纸要求及相关规范、技术要求 | 延长米 | m | 370.54 |  |  | 0 | 0 | 0 | 0 | 主材甲供（包含细木工板、石膏板、灯具），其他所有辅材乙供
三 | 1~5层墙面
1 | 墙面刷白色无机涂料 | 1、专用界面剂 2、刷内墙无机涂料三遍(一底、二面漆)。 3、2厚面层耐水腻子分遍刮平三遍。 4、其他：满足设计图纸要求及相关规范、技术要求 | 按图示尺寸以面积计量 | m2 | 5325.22 |  |  | 0 | 0 | 0 | 0 | 主材甲供（包含耐水腻子、无机涂料）
2 | 墙砖 | 1、墙砖（CT4/5) 2、基层清理或修补，基层甩毛，瓷砖背面刷界面剂脱膜、满批瓷砖粘结剂、镶贴瓷砖、勾缝、擦缝清理及为完成该项工作的一切工序【综合考虑瓷砖规格，铜丝点挂部位综合考虑在内，不另行计取】 3、其他：满足设计图纸要求及相关规范、技术要求 | 按图示尺寸以面积计量 | m2 | 1834.24 |  |  | 0 | 0 | 0 | 0 | 主材甲供（包含墙地砖、瓷砖粘结剂、水泥、砂），其他所有辅材乙供
3 | 消防栓暗门 | （1）消防暗门制作安装700*1800 （2）非消防栓需带锁，使用标准拉手，标准支撑，详见图纸或照片 3、骨架、双面夹板基层及防火处理满足规范要求， 4、其他：满足设计图纸要求及相关规范、技术要求 | 按樘数计算 | 樘 | 24 |  |  | 0 | 0 | 0 | 0 | 主材甲供（包含骨架钢材、夹板材料），其他所有辅材乙供
6 | 细木工板门套基层 | 木龙骨细木工板基层及防火处理满足规范要求 | 按可视垂直投影面积计算 | ㎡ | 58.96 |  |  | 0 | 0 | 0 | 0 | 主材甲供（木龙骨、木工板），其他所有辅材乙供
8 | 踢脚线-瓷砖踢脚线 | 1、楼梯间瓷砖踢脚线铺贴,20mm厚干硬性水泥砂浆（1:3)找平层，素水泥浆粘贴； 2、其他：满足设计图纸要求及相关规范、技术要求 | 按延长米计算 | m | 217.6375 |  |  | 0 | 0 | 0 | 0 | 主材甲供(包含瓷砖、水泥、砂）
9 | 消防栓包管 | 1、75系列龙骨 2、12mm厚单层硅酸钙板 3、其他：满足设计图纸要求及相关规范、技术要求 | 按面积计算 | m2 | 29.52 |  |  | 0 | 0 | 0 | 0 | 主材甲供（包含龙骨材料、硅酸钙板），其他所有辅材乙供
16 | 成品检修口 | 1、吊顶开检规格300*1200mm以内； 2、检修口安装 | 按个数计算 | 个 | 85 |  |  | 0 | 0 | 0 | 0
四 | 措施费及其他费
2 | 成品保护 | 墙地面成品保护 | 地面面积计算 | m2 | 5768.44 |  |  | 0 | 0 | 0 | 0 | 未完工前成品保护
3 | 二次运输（根据现场情况选择） | 提供垂直运输（含配专业开电梯操作工） | 地面面积计算 | m2 | 5768.44 |  |  | 0 | 0 | 0 | 0 | 含水平及垂直运输费用
4 | 垃圾清运 | 垃圾清运 | 地面面积计算 | m2 | 5768.44 |  |  | 0 | 0 | 0 | 0 | 含垃圾袋及工具
| 小计 | [9 empty] | 0

## H训3#（H训4#A训6#E训4#E训3#F训3#F训4#
H训3#（H训4#，A训6#）、E训4#（E训3#，F训3#，F训4#）
序号 | 项目名称 | 项目特征 | 计算规则 | 单位 | 工程量 | 综合单价组成（元） |  |  |  | 含税综合单价（元） | 含税合计 （元） | 备注
[6 empty] | 人工费 | 辅材及机械费 | 管理费及利润 | 税金
一 | 1~5层地面
1 | 地砖 | 1、CT-01 600*1200mm暖灰色防滑地砖,填缝剂擦缝。 2.基层清理、扫素水泥浆、基层砂浆铺贴、瓷砖背面瓷砖胶泥或素水泥浆、瓷砖铺贴、勾缝以及为完成该项工作的一切工序【综合考虑瓷砖规格、铺贴砂浆厚度及配合比】 3.其他：满足设计图纸要求及相关规范、技术要求 | 按图示尺寸以面积计量 | m2 | 1339.82 |  |  | 0 | 0 | 0 | 0 | 主材甲供（包含墙地砖、瓷砖胶、水泥、砂），其他所有辅材乙供
2 | 地砖(楼梯间） | 1.楼梯间地面砖 1、地砖,填缝剂擦缝。 2.基层清理、扫素水泥浆、基层砂浆铺贴、瓷砖背面瓷砖胶泥或素水泥浆、瓷砖铺贴、勾缝以及为完成该项工作的一切工序【综合考虑瓷砖规格、铺贴砂浆厚度及配合比】 3.其他：满足设计图纸要求及相关规范、技术要求 | 按图示尺寸以投影面积计量 | m2 | 349.85 |  |  | 0 | 0 | 0 | 0 | 主材甲供（包含墙地砖、瓷砖胶、水泥、砂），其他所有辅材乙供
3 | 地砖 | 1、CT-02 800*800mm暖灰色防滑地砖,填缝剂擦缝。 2.基层清理、扫素水泥浆、基层砂浆铺贴、瓷砖背面瓷砖胶泥或素水泥浆、瓷砖铺贴、勾缝以及为完成该项工作的一切工序【综合考虑瓷砖规格、铺贴砂浆厚度及配合比】 3.其他：满足设计图纸要求及相关规范、技术要求 | 按图示尺寸以面积计量 | m2 | 182.98 |  |  | 0 | 0 | 0 | 0 | 主材甲供（包含墙地砖、瓷砖胶、水泥、砂），其他所有辅材乙供
4 | 地砖 | 1、CT 03 600*600mm暖灰色防滑地砖,填缝剂擦缝。 2.基层清理、扫素水泥浆、基层砂浆铺贴、瓷砖背面瓷砖胶泥或素水泥浆、瓷砖铺贴、勾缝以及为完成该项工作的一切工序【综合考虑瓷砖规格、铺贴砂浆厚度及配合比】 3.其他：满足设计图纸要求及相关规范、技术要求 | 按图示尺寸以面积计量 | m2 | 44.2 |  |  | 0 | 0 | 0 | 0 | 主材甲供（包含墙地砖、瓷砖胶、水泥、砂），其他所有辅材乙供
5 | 地砖 | 1、防滑地砖600*600（管井、设备房）,填缝剂擦缝。 2.基层清理、扫素水泥浆、基层砂浆铺贴、瓷砖背面瓷砖胶泥或素水泥浆、瓷砖铺贴、勾缝以及为完成该项工作的一切工序【综合考虑瓷砖规格、铺贴砂浆厚度及配合比】 3.其他：满足设计图纸要求及相关规范、技术要求 | 按图示尺寸以面积计量 | m2 | 35.54 |  |  | 0 | 0 | 0 | 0 | 主材甲供（包含墙地砖、瓷砖胶、水泥、砂），其他所有辅材乙供
7 | 门槛石 | 1.门槛石大理石黑白根石材 2.基层清理、扫素水泥浆、基层砂浆铺贴、石材加强布去除、背面石材粘结剂、石材铺贴、勾缝以及为完成该项工作的一切工序【湿贴】 3.其他：满足设计图纸要求及相关规范、技术要求 | 按图示尺寸以面积计量 | m2 | 32.72 |  |  | 0 | 0 | 0 | 0 | 主材甲供（包含石材、石材粘结剂、水泥、砂），其他所有辅材乙供
8 | 水泥砂浆找平 | 1、水泥砂浆找平，水泥砂浆找平20mm 2、其他：满足设计图纸要求及相关规范、技术要求 | 水平投影面积 | ㎡ | 3783.76 |  |  | 0 | 0 | 0 | 0 | 主材甲供(包含水泥、砂）
9 | 水泥砂浆找平(厚度增减价) | 1、水泥砂浆找平层 厚度每增减5mm 2、其他：满足设计图纸要求及相关规范、技术要求 | 按实铺面积计算 | ㎡ | 3783.76 |  |  | 0 | 0 | 0 | 0 | 主材甲供(包含水泥、砂）
10 | 沉箱陶粒回填 | 1、沉箱陶粒回填厚度400mm以内 2、其他：满足设计图纸要求及相关规范、技术要求 | 按体积计算计算 | m3 | 20.16 |  |  | 0 | 0 | 0 | 0 | 主材甲供(包含陶粒）
二 | 1~5层层天棚
1 | 轻钢龙骨石膏板吊顶天棚 | 1、不上人轻钢天棚龙骨 主龙骨间距1000以内，次龙骨间距400以内; 2、双层9.5mm石膏板（包含阴阳护角条）； 3、其他：满足设计图纸要求及相关规范、技术要求 | 按水平投影面积 | m2 | 1567.38 |  |  | 0 | 0 | 0 | 0 | 主材甲供（包含石膏板、轻钢龙骨整套），其他所有辅材乙供
2 | 天棚白色无机涂料 | (1)石膏板面基层处理、贴绷带及点防锈漆； (2)满刮2厚面层耐水腻子三遍(一底、二面漆),孔眼用腻子填平。白色无机涂料，油白色乳胶漆三度。 3、其他：满足设计图纸要求及相关规范、技术要求 | 按展开面积计算 | m2 | 2296.77 |  |  | 0 | 0 | 0 | 0 | 主材甲供（包含耐水腻子、水泥、无机涂料），其他所有辅材乙供
3 | 天棚浅灰色无机涂料 | (1)双层9.5厚石膏板、石膏板面基层处理、贴绷带及点防锈漆； (2)满刮2厚面层耐水腻子三遍(一底、二面漆),孔眼用腻子填平。白色无机涂料，油白色乳胶漆三度。 3、其他：满足设计图纸要求及相关规范、技术要求 | 按展开面积计算 | m2 | 1238.25 |  |  | 0 | 0 | 0 | 0 | 主材甲供（包含耐水腻子、水泥、无机涂料、石膏板），其他所有辅材乙供
4 | 轻钢龙骨防水石膏板吊顶天棚 | 1、不上人轻钢天棚龙骨 主龙骨间距1000以内，次龙骨间距400以内; 2、双层9.5mm防水石膏板； 3、其他：满足设计图纸要求及相关规范、技术要求 | 按水平投影面积 | m2 | 310.5 |  |  | 0 | 0 | 0 | 0 | 主材甲供（包含石膏板、轻钢龙骨整套），其他所有辅材乙供
5 | 天棚白色无机防水涂料 | (1)石膏板面基层处理、贴绷带及点防锈漆； (2)满刮2厚面层耐水腻子三遍(一底、二面漆),孔眼用腻子填平，满刷防潮涂料两道,横纵向各刷一道(仅卫生间、淋浴间有此层) 3、其他：满足设计图纸要求及相关规范、技术要求 | 按展开面积计算 | ㎡ | 345.5 |  |  | 0 | 0 | 0 | 0 | 主材甲供（包含石膏板、轻钢龙骨整套），其他所有辅材乙供
6 | 原顶浅灰色无机涂料 | (1)混凝土结构基层剔除模板屑、凿除模板缝漏浆等，涂刷界面剂；对于无吊顶有涂料区域，以原现浇板移交精装单位，需刷素水泥浆一道甩毛； 2)涂料饰面三遍(一底、二面漆)(燃烧性能等级A级) 3)2厚耐水腻子分遍找平1遍 4)3厚底基防裂腻子分遍找平2遍 5、其他：满足设计图纸要求及相关规范、技术要求 | 按展开面积计算 | ㎡ | 2646.89 |  |  | 0 | 0 | 0 | 0 | 主材甲供（包含耐水腻子、水泥、涂料）
7 | 原顶白色无机涂料 | (1)混凝土结构基层剔除模板屑、凿除模板缝漏浆等，涂刷界面剂；对于无吊顶有涂料区域，以原现浇板移交精装单位，需刷素水泥浆一道甩毛； 2)涂料饰面三遍(一底、二面漆)(燃烧性能等级A级) 3)2厚耐水腻子分遍找平1遍 4)3厚底基防裂腻子分遍找平2遍 5、其他：满足设计图纸要求及相关规范、技术要求 | 按展开面积计算 | ㎡ | 301.22 |  |  | 0 | 0 | 0 | 0 | 主材甲供（包含耐水腻子、水泥、无机涂料）
8 | 格栅吊顶上方喷 深灰色防尘漆 | (1)混凝土结构基层剔除模板屑、凿除模板缝漏浆等，涂刷界面剂；对于无吊顶有涂料区域，以原现浇板移交精装单位，需刷素水泥浆一道甩毛； 2)涂料饰面三遍(一底、二面漆)(燃烧性能等级A级) 2)深灰色防尘漆饰面三遍(一底、二面漆)(燃烧性能等级A级) 3)2厚耐水腻子分遍找平1遍 4)3厚底基防裂腻子分遍找平2遍 5、其他：满足设计图纸要求及相关规范、技术要求 | 按展开面积计算 | m2 | 681.978 |  |  | 0 | 0 | 0 | 0 | 主材甲供（包含耐水腻子、水泥、涂料）
9 | 铝方通 | 1、铝方通 2、清理基层、轻钢龙骨基层，铝方通吊顶，打胶以及为完成该项工作的一切工序 3、其他：满足设计图纸要求及相关规范、技术要求 | 按图示尺寸以面积计量 | m2 | 619.98 |  |  | 0 | 0 | 0 | 0 | 主材甲供（包含白色铝方通、轻钢龙骨整套），其他所有辅材乙供
10 | 轻钢龙骨高晶板吊顶天棚 | 1、不上人轻钢天棚龙骨 主龙骨间距1000以内，次龙骨间距400以内; 2、高晶板； 3、其他：满足设计图纸要求及相关规范、技术要求 | 按水平投影面积 | m2 | 179.16 |  |  | 0 | 0 | 0 | 0 | 主材甲供（包含轻钢龙骨材料、高晶板），其他所有辅材乙供
12 | 窗帘盒 | (1)细木工板基层，防火处理，面贴单层9.5mm石膏板（不含面层乳胶漆，计入天棚乳胶漆）； 2、其他：满足设计图纸要求及相关规范、技术要求 | 延长米 | m | 615.66 |  |  | 0 | 0 | 0 | 0 | 主材甲供（包含细木工板、石膏板），其他所有辅材乙供
13 | 灯槽 | (1)细木工板基层，刷防火涂料二遍；面贴石膏板（不含面层乳胶漆，计入天棚乳胶漆）； 2、其他：满足设计图纸要求及相关规范、技术要求 | 延长米 | m | 256.94 |  |  | 0 | 0 | 0 | 0 | 主材甲供（包含细木工板、石膏板、灯具），其他所有辅材乙供
三 | 1~5层墙面
1 | 墙面刷白色无机涂料 | 1、专用界面剂 2、刷内墙无机涂料三遍(一底、二面漆)。 3、2厚面层耐水腻子分遍刮平三遍。 4、其他：满足设计图纸要求及相关规范、技术要求 | 按图示尺寸以面积计量 | m2 | 5139.93 |  |  | 0 | 0 | 0 | 0 | 主材甲供（包含耐水腻子、无机涂料），其他所有辅材乙供
2 | 墙砖 | 1、墙砖（CT4/5) 2、基层清理或修补，基层甩毛，瓷砖背面刷界面剂脱膜、满批瓷砖粘结剂、镶贴瓷砖、勾缝、擦缝清理及为完成该项工作的一切工序【综合考虑瓷砖规格，铜丝点挂部位综合考虑在内，不另行计取】 3、其他：满足设计图纸要求及相关规范、技术要求 | 按图示尺寸以面积计量 | m2 | 1795.6 |  |  | 0 | 0 | 0 | 0 | 主材甲供（包含墙地砖、瓷砖粘结剂、水泥、砂），其他所有辅材乙供
3 | 消防栓暗门 | （1）消防暗门制作安装700*1800 （2）非消防栓需带锁，使用标准拉手，标准支撑，详见图纸或照片 3、骨架、双面夹板基层及防火处理满足规范要求， 4、其他：满足设计图纸要求及相关规范、技术要求 | 按樘数计算 | 樘 | 23 |  |  | 0 | 0 | 0 | 0 | 主材甲供（包含骨架钢材、夹板材料），其他所有辅材乙供
6 | 细木工板门套基层 | 木龙骨细木工板基层及防火处理满足规范要求 | 按可视垂直投影面积计算 | ㎡ | 58.396 |  |  | 0 | 0 | 0 | 0 | 主材甲供（木龙骨、木工板），其他所有辅材乙供
8 | 踢脚线-瓷砖踢脚线 | 1、楼梯间瓷砖踢脚线铺贴,20mm厚干硬性水泥砂浆（1:3)找平层，素水泥浆粘贴； 2、其他：满足设计图纸要求及相关规范、技术要求 | 按延长米计算 | m | 189.12 |  |  | 0 | 0 | 0 | 0 | 主材甲供(包含瓷砖、水泥、砂）
9 | 消防栓包管 | 1、75系列龙骨 2、12mm厚单层硅酸钙板 3、其他：满足设计图纸要求及相关规范、技术要求 | 按面积计算 | m2 | 32.8 |  |  | 0 | 0 | 0 | 0 | 主材甲供（包含龙骨材料、硅酸钙板），其他所有辅材乙供
16 | 成品检修口 | 1、吊顶开检规格300*1200mm以内； 2、检修口安装 | 按个数计算 | 个 | 78 |  |  | 0 | 0 | 0 | 0
四 | 措施费及其他费
2 | 成品保护 | 墙地面成品保护 | 地面面积计算 | m2 | 5768.87 |  |  | 0 | 0 | 0 | 0 | 未完工前成品保护
3 | 二次运输（根据现场情况选择） | 提供垂直运输（含配专业开电梯操作工） | 地面面积计算 | m2 | 5768.87 |  |  | 0 | 0 | 0 | 0 | 含水平及垂直运输费用
4 | 垃圾清运 | 垃圾清运 | 地面面积计算 | m2 | 5768.87 |  |  | 0 | 0 | 0 | 0 | 含垃圾袋及工具
| 小计 | [9 empty] | 0

## F宿9#10（F宿3~8#、F宿11#~14#
F宿9#10#（F宿3#4#、F宿5#6#、F宿7#8#、F宿11#12#、F宿13#14#）
序号 | 项目名称 | 项目特征 | 计算规则 | 单位 | 工程量 | 综合单价组成（元） |  |  |  | 含税综合单价（元） | 含税合计 （元） | 备注
[6 empty] | 人工费 | 辅材及机械费 | 管理费及利润 | 税金
一 | 公区及配套用房地面
1 | 800*800地面砖 | 1.800*800地面砖 1、地砖,填缝剂擦缝。 2.基层清理、扫素水泥浆、基层砂浆铺贴、瓷砖背面瓷砖胶泥或素水泥浆、瓷砖铺贴、勾缝以及为完成该项工作的一切工序【综合考虑瓷砖规格、铺贴砂浆厚度及配合比】 3.其他：满足设计图纸要求及相关规范、技术要求 | 按图示尺寸以面积计量 | m2 | 2227.2 |  |  | 0 | 0 | 0 | 0 | 主材甲供（包含墙地砖、瓷砖胶、水泥、砂），其他所有辅材乙供
2 | 600*600地面砖 | 1.600*600地面砖 1、地砖,填缝剂擦缝。 2.基层清理、扫素水泥浆、基层砂浆铺贴、瓷砖背面瓷砖胶泥或素水泥浆、瓷砖铺贴、勾缝以及为完成该项工作的一切工序【综合考虑瓷砖规格、铺贴砂浆厚度及配合比】 3.其他：满足设计图纸要求及相关规范、技术要求 | 按图示尺寸以面积计量 | m2 | 50.46 |  |  | 0 | 0 | 0 | 0 | 主材甲供（包含墙地砖、瓷砖胶、水泥、砂），其他所有辅材乙供
3 | 800*800楼梯间地面砖 | 1.800*800楼梯间地面砖 1、地砖,填缝剂擦缝。 2.基层清理、扫素水泥浆、基层砂浆铺贴、瓷砖背面瓷砖胶泥或素水泥浆、瓷砖铺贴、勾缝以及为完成该项工作的一切工序【综合考虑瓷砖规格、铺贴砂浆厚度及配合比】 3.其他：满足设计图纸要求及相关规范、技术要求 | 按图示尺寸以投影面积计量 | m2 | 508.2 |  |  | 0 | 0 | 0 | 0 | 主材甲供（包含墙地砖、瓷砖胶、水泥、砂），其他所有辅材乙供
4 | 600*600地面砖（卫生间） | 1.600*600地面砖（卫生间） 1、地砖,填缝剂擦缝。 2.基层清理、扫素水泥浆、基层砂浆铺贴、瓷砖背面瓷砖胶泥或素水泥浆、瓷砖铺贴、勾缝以及为完成该项工作的一切工序【综合考虑瓷砖规格、铺贴砂浆厚度及配合比】 3.其他：满足设计图纸要求及相关规范、技术要求 | 按图示尺寸以面积计量 | m2 | 144.75 |  |  | 0 | 0 | 0 | 0 | 主材甲供（包含墙地砖、瓷砖胶、水泥、砂），其他所有辅材乙供
5 | 600*600地面砖（卫生间蹲坑区域） | 1.600*600地面砖（卫生间蹲坑区域） 1、地砖,填缝剂擦缝。 2.基层清理、扫素水泥浆、基层砂浆铺贴、瓷砖背面瓷砖胶泥或素水泥浆、瓷砖铺贴、勾缝以及为完成该项工作的一切工序【综合考虑瓷砖规格、铺贴砂浆厚度及配合比】 3.其他：满足设计图纸要求及相关规范、技术要求 | 按图示尺寸以面积计量 | m2 | 11 |  |  | 0 | 0 | 0 | 0 | 主材甲供（包含墙地砖、瓷砖胶、水泥、砂），其他所有辅材乙供
6 | 地面铺贴石材 | 1.地面铺贴石材，含石材加工防滑槽 2.高差回填材料自行考虑 3、1:3水泥砂浆结合层,表面撒水泥粉，厚度综合考虑 4、铺贴20厚石材 5、石材完工清洁、云石胶填缝、酸洗打蜡 6.其他：满足设计图纸要求及相关规范、技术要求 | 按图示尺寸以面积计量 | m2 | 50.48 |  |  | 0 | 0 | 0 | 0 | 主材甲供（包含石材、云石胶、水泥、砂），其他所有辅材乙供
8 | 门槛石 | 1.门槛石大理石 2.基层清理、扫素水泥浆、基层砂浆铺贴、石材加强布去除、背面石材粘结剂、石材铺贴、勾缝以及为完成该项工作的一切工序【湿贴】 3.其他：满足设计图纸要求及相关规范、技术要求 | 按图示尺寸以面积计量 | m2 | 20.62 |  |  | 0 | 0 | 0 | 0 | 主材甲供（包含石材、石材粘结剂、水泥、砂），其他所有辅材乙供
9 | 水泥砂浆找平 | 1、水泥砂浆找平，水泥砂浆找平20mm 2、其他：满足设计图纸要求及相关规范、技术要求 | 水平投影面积 | ㎡ | 30.88 |  |  | 0 | 0 | 0 | 0 | 主材甲供(包含水泥、砂）
10 | 水泥砂浆找平(厚度增减价) | 1、水泥砂浆找平层 厚度每增减5mm 2、其他：满足设计图纸要求及相关规范、技术要求 | 按实铺面积计算 | ㎡ | 30.88 |  |  | 0 | 0 | 0 | 0 | 主材甲供(包含水泥、砂）
11 | 沉箱陶粒回填 | 1、沉箱陶粒回填厚度400mm以内 2、其他：满足设计图纸要求及相关规范、技术要求 | 按体积计算计算 | m3 | 140.904 |  |  | 0 | 0 | 0 | 0 | 主材甲供(包含陶粒）
二 | 宿舍地面
1 | 600*600地面砖 | 1.600*600地面砖 1、地砖,填缝剂擦缝。 2.基层清理、扫素水泥浆、基层砂浆铺贴、瓷砖背面瓷砖胶泥或素水泥浆、瓷砖铺贴、勾缝以及为完成该项工作的一切工序【综合考虑瓷砖规格、铺贴砂浆厚度及配合比】 3.其他：满足设计图纸要求及相关规范、技术要求 | 按图示尺寸以面积计量 | m2 | 7488.51 |  |  | 0 | 0 | 0 | 0 | 主材甲供（包含墙地砖、瓷砖胶、水泥、砂），其他所有辅材乙供
2 | 600*600地面砖（卫生间、洗漱间） | 1.600*600地面砖（卫生间） 1、地砖,填缝剂擦缝。 2.基层清理、扫素水泥浆、基层砂浆铺贴、瓷砖背面瓷砖胶泥或素水泥浆、瓷砖铺贴、勾缝以及为完成该项工作的一切工序【综合考虑瓷砖规格、铺贴砂浆厚度及配合比】 3.其他：满足设计图纸要求及相关规范、技术要求 | 按图示尺寸以面积计量 | m2 | 386.46 |  |  | 0 | 0 | 0 | 0 | 主材甲供（包含墙地砖、瓷砖胶、水泥、砂），其他所有辅材乙供
3 | 600*600地面砖（卫生间蹲坑区域） | 1.600*600地面砖（卫生间蹲坑区域） 1、地砖,填缝剂擦缝。 2.基层清理、扫素水泥浆、基层砂浆铺贴、瓷砖背面瓷砖胶泥或素水泥浆、瓷砖铺贴、勾缝以及为完成该项工作的一切工序【综合考虑瓷砖规格、铺贴砂浆厚度及配合比】 3.其他：满足设计图纸要求及相关规范、技术要求 | 按图示尺寸以面积计量 | m2 | 359.34 |  |  | 0 | 0 | 0 | 0 | 主材甲供（包含墙地砖、瓷砖胶、水泥、砂），其他所有辅材乙供
4 | 门槛石 | 1.门槛石大理石 2.基层清理、扫素水泥浆、基层砂浆铺贴、石材加强布去除、背面石材粘结剂、石材铺贴、勾缝以及为完成该项工作的一切工序【湿贴】 3.其他：满足设计图纸要求及相关规范、技术要求 | 按图示尺寸以面积计量 | m2 | 135.6 |  |  | 0 | 0 | 0 | 0 | 主材甲供（包含石材、石材粘结剂、水泥、砂），其他所有辅材乙供
5 | 挡水坎石材铺贴 | 1.ST-01挡水石 2.基层清理、扫素水泥浆、基层砂浆铺贴、石材加强布去除、背面石材粘结剂、石材铺贴、勾缝以及为完成该项工作的一切工序【湿贴】 3.其他：满足设计图纸要求及相关规范、技术要求 | 按图示尺寸以延长米计量 | m | 50.85 |  |  | 0 | 0 | 0 | 0 | 主材甲供（包含石材、粘结剂、水泥、砂），其他所有辅材乙供
三 | 公区及配套用房天棚
1 | 原顶面天棚白色无机涂料 | 1、现浇钢筋混凝土顶板；对于无吊顶有涂料区域，以原现浇板移交精装单位，需刷素水泥浆一道甩毛； 2)涂料饰面三遍(一底、二面漆)(燃烧性能等级A级) 2、刷素水泥浆一道甩毛(内掺建筑胶) 3、3厚底基防裂腻子分遍找平 4、2厚耐水腻子分遍找平 5、第一遍石膏腻子检补、人工砂纸打磨 6、第二遍外墙腻子批平、人工砂纸磨平 7、第三遍复补外墙腻子,人工砂纸细磨 8、第一遍底漆、补腻子磨砂纸 9、第二遍底漆、砂纸细磨 10、第一遍面漆、砂纸精磨 11、第二遍面漆 12、其他：满足设计图纸要求及相关规范、技术要求 | 按展开面积计算 | m2 | 727.605 |  |  | 0 | 0 | 0 | 0 | 主材甲供（包含水泥、腻子、涂料），其他所有辅材乙供
2 | 轻钢龙骨石膏板吊顶天棚 | 1、不上人轻钢天棚龙骨 主龙骨间距1000以内，次龙骨间距400以内; 2、双层9.5mm石膏板（包含阴阳护角条）； 3、其他：满足设计图纸要求及相关规范、技术要求 | 按水平投影面积 | m2 | 1599.92 |  |  | 0 | 0 | 0 | 0 | 主材甲供（包含石膏板、轻钢龙骨整套），其他所有辅材乙供
3 | 天棚白色无机涂料 | (1)石膏板面基层处理、贴绷带及点防锈漆； (2)满刮2厚面层耐水腻子三遍(一底、二面漆),孔眼用腻子填平。白色无机涂料，油白色乳胶漆三度。 3、其他：满足设计图纸要求及相关规范、技术要求 | 按展开面积计算 | m2 | 1711.9144 |  |  | 0 | 0 | 0 | 0 | 主材甲供（包含耐水腻子、水泥、无机涂料）
6 | 木纹铝方通吊顶吊顶 | 1、木纹铝方通吊顶吊顶 2、轻钢主、副龙骨基层制作 3、安装铝板专用吊件与轻钢龙骨固定 4、安装铝板与铝板吊件用螺栓固定 5、安装40*100铝方通间距100 6.其他：满足设计图纸要求及相关规范、技术要求 | 按图示尺寸以投影面积计量 | m2 | 1050.88 |  |  | 0 | 0 | 0 | 0 | 主材甲供（包含铝扣板及收边条、轻钢龙骨整套、铝方通），其他所有辅材乙供
7 | 窗帘盒 | (1)细木工板基层，防火处理，面贴单层9.5mm石膏板； 2、其他：满足设计图纸要求及相关规范、技术要求 | 延长米 | m | 28.7 |  |  | 0 | 0 | 0 | 0 | 主材甲供（包含细木工板、石膏板），其他所有辅材乙供
9 | 灯槽 | (1)细木工板基层，刷防火涂料二遍；面贴石膏板（不含面层乳胶漆，计入天棚乳胶漆）； 2、其他：满足设计图纸要求及相关规范、技术要求 | 延长米 | m | 35 |  |  | 0 | 0 | 0 | 0 | 主材甲供（包含细木工板、石膏板、灯具），其他所有辅材乙供
四 | 宿舍天棚
1 | 原顶面天棚白色无机涂料 | 1、现浇钢筋混凝土顶板；对于无吊顶有涂料区域，以原现浇板移交精装单位，需刷素水泥浆一道甩毛； 2)涂料饰面三遍(一底、二面漆)(燃烧性能等级A级) 2、刷素水泥浆一道甩毛(内掺建筑胶) 3、3厚底基防裂腻子分遍找平 4、2厚耐水腻子分遍找平 5、第一遍石膏腻子检补、人工砂纸打磨 6、第二遍外墙腻子批平、人工砂纸磨平 7、第三遍复补外墙腻子,人工砂纸细磨 8、第一遍底漆、补腻子磨砂纸 9、第二遍底漆、砂纸细磨 10、第一遍面漆、砂纸精磨 11、第二遍面漆 12、其他：满足设计图纸要求及相关规范、技术要求 | 按展开面积计算 | m2 | 5518.92 |  |  | 0 | 0 | 0 | 0 | 主材甲供（包含水泥、腻子、涂料），其他所有辅材乙供
2 | 轻钢龙骨防水石膏板吊顶天棚 | 1、不上人轻钢天棚龙骨 主龙骨间距1000以内，次龙骨间距400以内; 2、双层9.5mm防水石膏板； 3、其他：满足设计图纸要求及相关规范、技术要求 | 按水平投影面积 | m2 | 423.75 |  |  | 0 | 0 | 0 | 0 | 主材甲供（包含石膏板、轻钢龙骨整套），其他所有辅材乙供
3 | 天棚白色无机防水涂料 | (1)石膏板面基层处理、贴绷带及点防锈漆； (2)满刮2厚面层耐水腻子三遍(一底、二面漆),孔眼用腻子填平，满刷防潮涂料两道,横纵向各刷一道(仅卫生间、淋浴间有此层) 3、其他：满足设计图纸要求及相关规范、技术要求 | 按展开面积计算 | ㎡ | 453.4125 |  |  | 0 | 0 | 0 | 0 | 主材甲供（包含石膏板、轻钢龙骨整套），其他所有辅材乙供
五 | 公区及配套用房墙面
1 | 墙面刷白色无机涂料 | 1、专用界面剂 2、刷内墙无机涂料三遍(一底、二面漆)。 3、2厚面层耐水腻子分遍刮平三遍。 4、其他：满足设计图纸要求及相关规范、技术要求 | 按图示尺寸以面积计量 | m2 | 2059.99 |  |  | 0 | 0 | 0 | 0 | 主材甲供（包含耐水腻子、无机涂料）
2 | 墙面铺贴瓷砖300*600(卫生间) | 1、墙砖 2、基层清理或修补，基层甩毛，瓷砖背面刷界面剂脱膜、满批瓷砖粘结剂、镶贴瓷砖、勾缝、擦缝清理及为完成该项工作的一切工序【综合考虑瓷砖规格，铜丝点挂部位综合考虑在内，不另行计取】 3、其他：满足设计图纸要求及相关规范、技术要求 | 按图示尺寸以面积计量 | m | 689.41 |  |  | 0 | 0 | 0 | 0 | 主材甲供（包含墙地砖、瓷砖胶、水泥、砂），其他所有辅材乙供
3 | 墙面铺贴瓷砖300*600 | 1、墙砖 2、基层清理或修补，基层甩毛，瓷砖背面刷界面剂脱膜、满批瓷砖粘结剂、镶贴瓷砖、勾缝、擦缝清理及为完成该项工作的一切工序【综合考虑瓷砖规格，铜丝点挂部位综合考虑在内，不另行计取】 3、其他：满足设计图纸要求及相关规范、技术要求 | 按图示尺寸以面积计量 | m2 | 227.21 |  |  | 0 | 0 | 0 | 0 | 主材甲供（包含墙地砖、瓷砖胶、水泥、砂），其他所有辅材乙供
4 | 墙面铺贴瓷砖600*1200 | 1、墙砖 2、基层清理或修补，基层甩毛，瓷砖背面刷界面剂脱膜、满批瓷砖粘结剂、镶贴瓷砖、勾缝、擦缝清理及为完成该项工作的一切工序【综合考虑瓷砖规格，铜丝点挂部位综合考虑在内，不另行计取】 3、其他：满足设计图纸要求及相关规范、技术要求 | 按图示尺寸以面积计量 | m2 | 3360.8 |  |  | 0 | 0 | 0 | 0 | 主材甲供（包含墙地砖、瓷砖胶、水泥、砂），其他所有辅材乙供
7 | 消防栓暗门 | （1）消防暗门制作安装700*1800 （2）非消防栓需带锁，使用标准拉手，标准支撑，详见图纸或照片 3、骨架、双面夹板基层及防火处理满足规范要求， 4、其他：满足设计图纸要求及相关规范、技术要求 | 按樘数计算 | 樘 | 42 |  |  | 0 | 0 | 0 | 0 | 主材甲供（包含骨架钢材、夹板材料），其他所有辅材乙供
8 | 80mm高瓷砖踢脚线 | 1、基层墙体 2、根据墙体材料选择专用界面处理剂一道甩毛, 不同界面交界处钉300mm宽钢丝网 3、9厚1:2水泥砂浆粘结层(内掺建筑胶) 4、铺贴10厚地砖踢脚 5、清洁保护 | 按图示尺寸以长度计量 | m | 628.648 |  |  | 0 | 0 | 0 | 0 | 主材甲供（包含墙地砖、瓷砖胶、水泥、砂），其他所有辅材乙供
9 | 80mm高石塑踢脚线 | 1、基层墙体 2、根据墙体材料选择专用界面处理剂一道甩毛, 不同界面交界处钉300mm宽钢丝网 3、9厚1:2水泥砂浆粘结层(内掺建筑胶) 4、铺贴10厚石塑踢脚 5、清洁保护 | 按图示尺寸以长度计量 | m | 73.95 |  |  | 0 | 0 | 0 | 0 | 主材甲供（包石塑踢脚线、水泥、砂），其他所有辅材乙供
10 | 水管包封 | 1、75系列龙骨 2、12mm厚单层硅酸钙板 3、其他：满足设计图纸要求及相关规范、技术要求 | 按面积计算 | m2 | 16.2 |  |  | 0 | 0 | 0 | 0 | 主材甲供（包含龙骨、硅酸钙板），其他所有辅材乙供
六 | 宿舍墙面
1 | 墙面刷白色无机涂料 | 1、专用界面剂 2、刷内墙无机涂料三遍(一底、二面漆)。 3、2厚面层耐水腻子分遍刮平三遍。 4、其他：满足设计图纸要求及相关规范、技术要求 | 按图示尺寸以面积计量 | m2 | 17580.54 |  |  | 0 | 0 | 0 | 0 | 主材甲供（包含耐水腻子、无机涂料）
2 | 墙面铺贴瓷砖300*600(卫生间、洗漱间) | 1、墙砖 2、基层清理或修补，基层甩毛，瓷砖背面刷界面剂脱膜、满批瓷砖粘结剂、镶贴瓷砖、勾缝、擦缝清理及为完成该项工作的一切工序【综合考虑瓷砖规格，铜丝点挂部位综合考虑在内，不另行计取】 3、其他：满足设计图纸要求及相关规范、技术要求 | 按图示尺寸以面积计量 | m | 2634.03 |  |  | 0 | 0 | 0 | 0 | 主材甲供（包含墙地砖、瓷砖胶、水泥、砂），其他所有辅材乙供
3 | 墙面铺贴瓷砖300*600 | 1、墙砖 2、基层清理或修补，基层甩毛，瓷砖背面刷界面剂脱膜、满批瓷砖粘结剂、镶贴瓷砖、勾缝、擦缝清理及为完成该项工作的一切工序【综合考虑瓷砖规格，铜丝点挂部位综合考虑在内，不另行计取】 3、其他：满足设计图纸要求及相关规范、技术要求 | 按图示尺寸以面积计量 | m2 | 5424 |  |  | 0 | 0 | 0 | 0 | 主材甲供（包含墙地砖、瓷砖胶、水泥、砂），其他所有辅材乙供
4 | 80mm高石塑踢脚线 | 1、基层墙体 2、根据墙体材料选择专用界面处理剂一道甩毛, 不同界面交界处钉300mm宽钢丝网 3、9厚1:2水泥砂浆粘结层(内掺建筑胶) 4、铺贴10厚石塑踢脚 5、清洁保护 | 按图示尺寸以长度计量 | m | 4759.56 |  |  | 0 | 0 | 0 | 0 | 主材甲供（包石塑踢脚线、水泥、砂），其他所有辅材乙供
7 | 石塑门套 | 1、清理、弹线、定位、钻孔 2、门套阻燃板基层防腐防潮处理 3、30厚水泥砂浆塞缝 4、成品石塑门套制安 5、门套贴脸线、收口线制安 6、门套完工清洁 | 按门洞三面长度计算 | m | 1966.2 |  |  | 0 | 0 | 0 | 0 | 主材甲供（包石塑线条、水泥、砂），其他所有辅材乙供
七 | 措施费及其他费
2 | 成品保护 | 墙地面成品保护 | 地面面积计算 | m2 | 11464.35 |  |  | 0 | 0 | 0 | 0 | 未完工前成品保护
3 | 二次运输（根据现场情况选择） | 提供垂直运输（含配专业开电梯操作工） | 地面面积计算 | m2 | 11464.35 |  |  | 0 | 0 | 0 | 0 | 含水平及垂直运输费用
4 | 垃圾清运 | 垃圾清运 | 地面面积计算 | m2 | 11464.35 |  |  | 0 | 0 | 0 | 0 | 含垃圾袋及工具
| 小计 | [9 empty] | 0

## F宿1#2#（套）
F宿1#2#
序号 | 项目名称 | 项目特征 | 计算规则 | 单位 | 工程量 | 综合单价组成（元） |  |  |  | 含税综合单价（元） | 含税合计 （元） | 备注
[6 empty] | 人工费 | 辅材及机械费 | 管理费及利润 | 税金
一 | 公区及配套用房地面
1 | 800*800地面砖 | 1.800*800地面砖 1、地砖,填缝剂擦缝。 2.基层清理、扫素水泥浆、基层砂浆铺贴、瓷砖背面瓷砖胶泥或素水泥浆、瓷砖铺贴、勾缝以及为完成该项工作的一切工序【综合考虑瓷砖规格、铺贴砂浆厚度及配合比】 3.其他：满足设计图纸要求及相关规范、技术要求 | 按图示尺寸以面积计量 | m2 | 2188.23 |  |  | 0 | 0 | 0 | 0 | 主材甲供(包含瓷砖、水泥、砂），其他所有辅材乙供
2 | 600*600地面砖 | 1.600*600地面砖 1、地砖,填缝剂擦缝。 2.基层清理、扫素水泥浆、基层砂浆铺贴、瓷砖背面瓷砖胶泥或素水泥浆、瓷砖铺贴、勾缝以及为完成该项工作的一切工序【综合考虑瓷砖规格、铺贴砂浆厚度及配合比】 3.其他：满足设计图纸要求及相关规范、技术要求 | 按图示尺寸以面积计量 | m2 | 60.46 |  |  | 0 | 0 | 0 | 0 | 主材甲供(包含瓷砖、水泥、砂），其他所有辅材乙供
3 | 800*800楼梯间地面砖 | 1.800*800楼梯间地面砖 1、地砖,填缝剂擦缝。 2.基层清理、扫素水泥浆、基层砂浆铺贴、瓷砖背面瓷砖胶泥或素水泥浆、瓷砖铺贴、勾缝以及为完成该项工作的一切工序【综合考虑瓷砖规格、铺贴砂浆厚度及配合比】 3.其他：满足设计图纸要求及相关规范、技术要求 | 按图示尺寸以投影面积计量 | m2 | 629.18 |  |  | 0 | 0 | 0 | 0 | 主材甲供(包含瓷砖、水泥、砂），其他所有辅材乙供
4 | 600*600地面砖（卫生间） | 1.600*600地面砖（卫生间） 1、地砖,填缝剂擦缝。 2.基层清理、扫素水泥浆、基层砂浆铺贴、瓷砖背面瓷砖胶泥或素水泥浆、瓷砖铺贴、勾缝以及为完成该项工作的一切工序【综合考虑瓷砖规格、铺贴砂浆厚度及配合比】 3.其他：满足设计图纸要求及相关规范、技术要求 | 按图示尺寸以面积计量 | m2 | 175.56 |  |  | 0 | 0 | 0 | 0 | 主材甲供(包含瓷砖、水泥、砂），其他所有辅材乙供
5 | 600*600地面砖（卫生间蹲坑区域） | 1.600*600地面砖（卫生间蹲坑区域） 1、地砖,填缝剂擦缝。 2.基层清理、扫素水泥浆、基层砂浆铺贴、瓷砖背面瓷砖胶泥或素水泥浆、瓷砖铺贴、勾缝以及为完成该项工作的一切工序【综合考虑瓷砖规格、铺贴砂浆厚度及配合比】 3.其他：满足设计图纸要求及相关规范、技术要求 | 按图示尺寸以面积计量 | m2 | 11 |  |  | 0 | 0 | 0 | 0 | 主材甲供(包含瓷砖、水泥、砂），其他所有辅材乙供
6 | 地面铺贴石材 | 1.地面铺贴石材，含石材加工防滑槽 2.高差回填材料自行考虑 3、1:3水泥砂浆结合层,表面撒水泥粉，厚度综合考虑 4、铺贴20厚石材 5、石材完工清洁、云石胶填缝、酸洗打蜡 6.其他：满足设计图纸要求及相关规范、技术要求 | 按图示尺寸以面积计量 | m2 | 50.49 |  |  | 0 | 0 | 0 | 0 | 主材甲供（包含石材、溢胶泥、水泥、砂），其他所有辅材乙供
8 | 门槛石 | 1.门槛石大理石 2.基层清理、扫素水泥浆、基层砂浆铺贴、石材加强布去除、背面石材粘结剂、石材铺贴、勾缝以及为完成该项工作的一切工序【湿贴】 3.其他：满足设计图纸要求及相关规范、技术要求 | 按图示尺寸以面积计量 | m2 | 22.24 |  |  | 0 | 0 | 0 | 0 | 主材甲供(包含门槛大理石、水泥、砂），其他所有辅材乙供
9 | 水泥砂浆找平 | 1、水泥砂浆找平，水泥砂浆找平20mm 2、其他：满足设计图纸要求及相关规范、技术要求 | 水平投影面积 | ㎡ | #REF! |  |  | 0 | 0 | 0 | #REF! | 主材甲供(包含水泥、砂）
10 | 水泥砂浆找平(厚度增减价) | 1、水泥砂浆找平层 厚度每增减5mm 2、其他：满足设计图纸要求及相关规范、技术要求 | 按实铺面积计算 | ㎡ | #REF! |  |  | 0 | 0 | 0 | #REF! | 主材甲供(包含水泥、砂）
11 | 沉箱陶粒回填 | 1、沉箱陶粒回填厚度400mm以内 2、其他：满足设计图纸要求及相关规范、技术要求 | 按体积计算计算 | m3 | 118.8 |  |  | 0 | 0 | 0 | 0 | 主材甲供(包含陶粒）
二 | 宿舍地面
1 | 600*600地面砖 | 1.600*600地面砖 1、地砖,填缝剂擦缝。 2.基层清理、扫素水泥浆、基层砂浆铺贴、瓷砖背面瓷砖胶泥或素水泥浆、瓷砖铺贴、勾缝以及为完成该项工作的一切工序【综合考虑瓷砖规格、铺贴砂浆厚度及配合比】 3.其他：满足设计图纸要求及相关规范、技术要求 | 按图示尺寸以面积计量 | m2 | 7661.96 |  |  | 0 | 0 | 0 | 0 | 主材甲供(包含瓷砖、水泥、砂），其他所有辅材乙供
2 | 600*600地面砖（卫生间、洗漱间） | 1.600*600地面砖（卫生间） 1、地砖,填缝剂擦缝。 2.基层清理、扫素水泥浆、基层砂浆铺贴、瓷砖背面瓷砖胶泥或素水泥浆、瓷砖铺贴、勾缝以及为完成该项工作的一切工序【综合考虑瓷砖规格、铺贴砂浆厚度及配合比】 3.其他：满足设计图纸要求及相关规范、技术要求 | 按图示尺寸以面积计量 | m2 | 1205.36 |  |  | 0 | 0 | 0 | 0 | 主材甲供(包含瓷砖、水泥、砂），其他所有辅材乙供
3 | 600*600地面砖（卫生间蹲坑区域） | 1.600*600地面砖（卫生间蹲坑区域） 1、地砖,填缝剂擦缝。 2.基层清理、扫素水泥浆、基层砂浆铺贴、瓷砖背面瓷砖胶泥或素水泥浆、瓷砖铺贴、勾缝以及为完成该项工作的一切工序【综合考虑瓷砖规格、铺贴砂浆厚度及配合比】 3.其他：满足设计图纸要求及相关规范、技术要求 | 按图示尺寸以面积计量 | m2 | 245.16 |  |  | 0 | 0 | 0 | 0 | 主材甲供(包含瓷砖、水泥、砂），其他所有辅材乙供
4 | 门槛石 | 1.门槛石大理石 2.基层清理、扫素水泥浆、基层砂浆铺贴、石材加强布去除、背面石材粘结剂、石材铺贴、勾缝以及为完成该项工作的一切工序【湿贴】 3.其他：满足设计图纸要求及相关规范、技术要求 | 按图示尺寸以面积计量 | m2 | 148.48 |  |  | 0 | 0 | 0 | 0 | 基层主材甲供(包含门槛石、水泥、砂），其他所有辅材乙供
5 | 挡水坎石材铺贴 | 1.ST-01挡水石 2.基层清理、扫素水泥浆、基层砂浆铺贴、石材加强布去除、背面石材粘结剂、石材铺贴、勾缝以及为完成该项工作的一切工序【湿贴】 3.其他：满足设计图纸要求及相关规范、技术要求 | 按图示尺寸以延长米计量 | m | 22.68 |  |  | 0 | 0 | 0 | 0 | 基层主材甲供(包含挡水石、水泥、砂），其他所有辅材乙供
三 | 公区及配套用房天棚
1 | 原顶面天棚白色无机涂料 | 1、现浇钢筋混凝土顶板；对于无吊顶有涂料区域，以原现浇板移交精装单位，需刷素水泥浆一道甩毛； 2)涂料饰面三遍(一底、二面漆)(燃烧性能等级A级) 2、刷素水泥浆一道甩毛(内掺建筑胶) 3、3厚底基防裂腻子分遍找平 4、2厚耐水腻子分遍找平 5、第一遍石膏腻子检补、人工砂纸打磨 6、第二遍外墙腻子批平、人工砂纸磨平 7、第三遍复补外墙腻子,人工砂纸细磨 8、第一遍底漆、补腻子磨砂纸 9、第二遍底漆、砂纸细磨 10、第一遍面漆、砂纸精磨 11、第二遍面漆 12、其他：满足设计图纸要求及相关规范、技术要求 | 按展开面积计算 | m2 | 827.701 |  |  | 0 | 0 | 0 | 0 | 主材甲供(包含水泥、腻子、无机涂料），其他所有辅材乙供
2 | 轻钢龙骨石膏板吊顶天棚 | 1、不上人型装配式轻钢天棚龙骨 主龙骨间距9000以内，次龙骨间距300以内 一级; 2、双层9.5mm石膏板（包含阴阳护角条）； 3、其他：满足设计图纸要求及相关规范、技术要求 | 按水平投影面积 | m2 | 1630.82 |  |  | 0 | 0 | 0 | 0 | 主材甲供（包含石膏板、整套龙骨），其他所有辅材乙供
3 | 天棚白色无机涂料 | (1)石膏板面基层处理、贴绷带及点防锈漆； (2)满刮2厚面层耐水腻子三遍(一底、二面漆),孔眼用腻子填平。白色无机涂料，油白色乳胶漆三度。 3、其他：满足设计图纸要求及相关规范、技术要求 | 按展开面积计算 | m2 | 1744.9774 |  |  | 0 | 0 | 0 | 0 | 主材甲供(包含腻子、无机涂料），其他所有辅材乙供
6 | 木纹铝方通吊顶吊顶 | 1、木纹铝方通吊顶吊顶 2、轻钢主、副龙骨基层制作 3、安装铝板专用吊件与轻钢龙骨固定 4、安装铝板与铝板吊件用螺栓固定 5、安装40*100铝方通间距100 6.其他：满足设计图纸要求及相关规范、技术要求 | 按图示尺寸以投影面积计量 | m2 | 1063.74 |  |  | 0 | 0 | 0 | 0 | 主材甲供（包含白色铝方通、整套龙骨、阻燃板），其他所有辅材乙供
7 | 窗帘盒 | (1)细木工板基层，防火处理，面贴单层9.5mm石膏板（不含面层乳胶漆，计入天棚乳胶漆）； 2、其他：满足设计图纸要求及相关规范、技术要求 | 延长米 | m | 23.4 |  |  | 0 | 0 | 0 | 0 | 主材甲供（包含木工板、石膏板、整套龙骨、乳胶漆），其他所有辅材乙供
9 | 灯槽 | (1)细木工板基层，刷防火涂料二遍；面贴石膏板（不含面层乳胶漆，计入天棚乳胶漆）； 2、其他：满足设计图纸要求及相关规范、技术要求 | 延长米 | m | 34.44 |  |  | 0 | 0 | 0 | 0 | 主材甲供（包含木工板、石膏板、整套龙骨、乳胶漆），其他所有辅材乙供
四 | 宿舍天棚
1 | 原顶面天棚白色无机涂料 | 1、现浇钢筋混凝土顶板；对于无吊顶有涂料区域，以原现浇板移交精装单位，需刷素水泥浆一道甩毛； 2)涂料饰面三遍(一底、二面漆)(燃烧性能等级A级) 2、刷素水泥浆一道甩毛(内掺建筑胶) 3、3厚底基防裂腻子分遍找平 4、2厚耐水腻子分遍找平 5、第一遍石膏腻子检补、人工砂纸打磨 6、第二遍外墙腻子批平、人工砂纸磨平 7、第三遍复补外墙腻子,人工砂纸细磨 8、第一遍底漆、补腻子磨砂纸 9、第二遍底漆、砂纸细磨 10、第一遍面漆、砂纸精磨 11、第二遍面漆 12、其他：满足设计图纸要求及相关规范、技术要求 | 按展开面积计算 | m2 | 6069.28 |  |  | 0 | 0 | 0 | 0 | 主材甲供(包含腻子水泥、无机涂料），其他所有辅材乙供
2 | 轻钢龙骨石膏板吊顶天棚 | 1、不上人轻钢天棚龙骨 主龙骨间距1000以内，次龙骨间距400以内; 2、双层9.5mm石膏板（包含阴阳护角条）； 3、其他：满足设计图纸要求及相关规范、技术要求 | 按水平投影面积 | m2 | 2885.44 |  |  | 0 | 0 | 0 | 0 | 主材甲供（包含石膏板、整套龙骨），其他所有辅材乙供
3 | 天棚白色无机涂料 | (1)石膏板面基层处理、贴绷带及点防锈漆； (2)满刮2厚面层耐水腻子三遍(一底、二面漆),孔眼用腻子填平。白色无机涂料，油白色乳胶漆三度。 3、其他：满足设计图纸要求及相关规范、技术要求 | 按展开面积计算 | m2 | 3087.4208 |  |  | 0 | 0 | 0 | 0 | 主材甲供(包含涂料）
4 | 轻钢龙骨防水石膏板吊顶天棚 | 1、不上人轻钢天棚龙骨 主龙骨间距1000以内，次龙骨间距400以内; 2、双层9.5mm防水石膏板； 3、其他：满足设计图纸要求及相关规范、技术要求 | 按水平投影面积 | m2 | 467.46 |  |  | 0 | 0 | 0 | 0 | 主材甲供（包含石膏板、整套龙骨），其他所有辅材乙供
5 | 天棚白色无机防水涂料 | (1)石膏板面基层处理、贴绷带及点防锈漆； (2)满刮2厚面层耐水腻子三遍(一底、二面漆),孔眼用腻子填平，满刷防潮涂料两道,横纵向各刷一道(仅卫生间、淋浴间有此层) 3、其他：满足设计图纸要求及相关规范、技术要求 | 按展开面积计算 | ㎡ | 490.833 |  |  | 0 | 0 | 0 | 0 | 主材甲供(包含腻子、无机涂料），其他所有辅材乙供
7 | 成品拉帘轨道 | 满足设计图纸要求 及相关规范、技术要求 | 按图示尺寸以长度计量 | m | 3833.74 |  |  | 0 | 0 | 0 | 0
五 | 公区及配套用房墙面
1 | 墙面刷白色无机涂料 | 1、专用界面剂 2、刷内墙无机涂料三遍(一底、二面漆)。 3、2厚面层耐水腻子分遍刮平三遍。 4、其他：满足设计图纸要求及相关规范、技术要求 | 按图示尺寸以面积计量 | m2 | 2305.38 |  |  | 0 | 0 | 0 | 0 | 主材甲供(包含腻子、无机涂料），其他所有辅材乙供
2 | 墙面铺贴瓷砖300*600(卫生间) | 1、墙砖 2、基层清理或修补，基层甩毛，瓷砖背面刷界面剂脱膜、满批瓷砖粘结剂、镶贴瓷砖、勾缝、擦缝清理及为完成该项工作的一切工序【综合考虑瓷砖规格，铜丝点挂部位综合考虑在内，不另行计取】 3、其他：满足设计图纸要求及相关规范、技术要求 | 按图示尺寸以面积计量 | m | 695.42 |  |  | 0 | 0 | 0 | 0 | 主材甲供(包含瓷砖、水泥、砂），其他所有辅材乙供
3 | 墙面铺贴瓷砖300*600 | 1、墙砖 2、基层清理或修补，基层甩毛，瓷砖背面刷界面剂脱膜、满批瓷砖粘结剂、镶贴瓷砖、勾缝、擦缝清理及为完成该项工作的一切工序【综合考虑瓷砖规格，铜丝点挂部位综合考虑在内，不另行计取】 3、其他：满足设计图纸要求及相关规范、技术要求 | 按图示尺寸以面积计量 | m2 | 245.79 |  |  | 0 | 0 | 0 | 0 | 主材甲供(包含瓷砖、水泥、砂），其他所有辅材乙供
4 | 墙面铺贴瓷砖600*1200 | 1、墙砖 2、基层清理或修补，基层甩毛，瓷砖背面刷界面剂脱膜、满批瓷砖粘结剂、镶贴瓷砖、勾缝、擦缝清理及为完成该项工作的一切工序【综合考虑瓷砖规格，铜丝点挂部位综合考虑在内，不另行计取】 3、其他：满足设计图纸要求及相关规范、技术要求 | 按图示尺寸以面积计量 | m2 | 3981.86 |  |  | 0 | 0 | 0 | 0 | 主材甲供(包含瓷砖、水泥、砂），其他所有辅材乙供
7 | 消防栓暗门 | （1）消防暗门制作安装700*1800 （2）非消防栓需带锁，使用标准拉手，标准支撑，详见图纸或照片 3、骨架、双面夹板基层及防火处理满足规范要求， 4、其他：满足设计图纸要求及相关规范、技术要求 | 按樘数计算 | 樘 | 88 |  |  | 0 | 0 | 0 | 0 | 主材甲供（包含墙地砖、槽钢、角钢），其他所有辅材乙供
8 | 80mm高瓷砖踢脚线 | 1、基层墙体 2、根据墙体材料选择专用界面处理剂一道甩毛, 不同界面交界处钉300mm宽钢丝网 3、9厚1:2水泥砂浆粘结层(内掺建筑胶) 4、铺贴10厚地砖踢脚 5、清洁保护 | 按图示尺寸以长度计量 | m | 671.896 |  |  | 0 | 0 | 0 | 0 | 主材甲供(包含瓷砖、水泥、砂），其他所有辅材乙供
9 | 80mm高石塑踢脚线 | 1、基层墙体 2、根据墙体材料选择专用界面处理剂一道甩毛, 不同界面交界处钉300mm宽钢丝网 3、9厚1:2水泥砂浆粘结层(内掺建筑胶) 4、铺贴10厚石塑踢脚 5、清洁保护 | 按图示尺寸以长度计量 | m | 67.08 |  |  | 0 | 0 | 0 | 0 | 基层主材甲供(包含水泥、砂），其他所有辅材乙供
10 | 水管包封 | 1、75系列龙骨 2、12mm厚单层硅酸钙板 3、其他：满足设计图纸要求及相关规范、技术要求 | 按面积计算 | m2 | 16.2 |  |  | 0 | 0 | 0 | 0 | 主材甲供（包含水泥板、木工基层板、龙骨），其他所有辅材乙供
六 | 宿舍墙面
1 | 墙面刷白色无机涂料 | 1、专用界面剂 2、刷内墙无机涂料三遍(一底、二面漆)。 3、2厚面层耐水腻子分遍刮平三遍。 4、其他：满足设计图纸要求及相关规范、技术要求 | 按图示尺寸以面积计量 | m2 | 19832.72 |  |  | 0 | 0 | 0 | 0 | 主材甲供(包含腻子、无机涂料），其他所有辅材乙供
2 | 墙面铺贴瓷砖300*600(卫生间、洗漱间) | 1、墙砖 2、基层清理或修补，基层甩毛，瓷砖背面刷界面剂脱膜、满批瓷砖粘结剂、镶贴瓷砖、勾缝、擦缝清理及为完成该项工作的一切工序【综合考虑瓷砖规格，铜丝点挂部位综合考虑在内，不另行计取】 3、其他：满足设计图纸要求及相关规范、技术要求 | 按图示尺寸以面积计量 | m | 5791.36 |  |  | 0 | 0 | 0 | 0 | 主材甲供(包含瓷砖、水泥、砂），其他所有辅材乙供
3 | 墙面铺贴瓷砖300*600 | 1、墙砖 2、基层清理或修补，基层甩毛，瓷砖背面刷界面剂脱膜、满批瓷砖粘结剂、镶贴瓷砖、勾缝、擦缝清理及为完成该项工作的一切工序【综合考虑瓷砖规格，铜丝点挂部位综合考虑在内，不另行计取】 3、其他：满足设计图纸要求及相关规范、技术要求 | 按图示尺寸以面积计量 | m2 | 5030.76 |  |  | 0 | 0 | 0 | 0 | 主材甲供(包含瓷砖、水泥、砂），其他所有辅材乙供
4 | 墙面铺贴瓷砖墙裙300*300 | 1、墙砖 2、基层清理或修补，基层甩毛，瓷砖背面刷界面剂脱膜、满批瓷砖粘结剂、镶贴瓷砖、勾缝、擦缝清理及为完成该项工作的一切工序【综合考虑瓷砖规格，铜丝点挂部位综合考虑在内，不另行计取】 3、其他：满足设计图纸要求及相关规范、技术要求 | 按图示尺寸以面积计量 | m2 | 2613.6 |  |  | 0 | 0 | 0 | 0 | 主材甲供（包含地砖、溢胶泥、水泥、砂），其他所有辅材乙供
5 | 80mm高石塑踢脚线 | 1、基层墙体 2、根据墙体材料选择专用界面处理剂一道甩毛, 不同界面交界处钉300mm宽钢丝网 3、9厚1:2水泥砂浆粘结层(内掺建筑胶) 4、铺贴10厚石塑踢脚 5、清洁保护 | 按图示尺寸以长度计量 | m | 4357.28 |  |  | 0 | 0 | 0 | 0 | 基层主材甲供(包含水泥、砂），其他所有辅材乙供
8 | 水管包封 | 1、75系列龙骨 2、12mm厚单层硅酸钙板 3、其他：满足设计图纸要求及相关规范、技术要求 | 按面积计算 | m2 | 257.4 |  |  | 0 | 0 | 0 | 0 | 主材甲供（包含水泥板、木工基层板、龙骨），其他所有辅材乙供
9 | 石塑门套 | 1、清理、弹线、定位、钻孔 2、门套阻燃板基层防腐防潮处理 3、30厚水泥砂浆塞缝 4、成品石塑门套制安 5、门套贴脸线、收口线制安 6、门套完工清洁 | 按门洞三面长度计算 | m | 3398 |  |  | 0 | 0 | 0 | 0 | 基层主材甲供(包含石塑门套、水泥、砂），其他所有辅材乙供
七 | 措施费及其他费
2 | 成品保护 | 墙地面成品保护 | 地面面积计算 | m2 | 12453.38 |  |  | 0 | 0 | 0 | 0 | 未完工前成品保护
3 | 二次运输（根据现场情况选择） | 提供垂直运输（含配专业开电梯操作工） | 地面面积计算 | m2 | 12453.38 |  |  | 0 | 0 | 0 | 0 | 含水平及垂直运输费用
4 | 垃圾清运 | 垃圾清运 | 地面面积计算 | m2 | 12453.38 |  |  | 0 | 0 | 0 | 0 | 含垃圾袋及工具
| 小计 | [9 empty] | #REF!

## F教1#~F教4#、E教1#~E教6#
F教1#-F教2#(F教3#-F教4#、E教1#-E教2#、E教3#-E教4#、E教5#-E教6#)
序号 | 项目名称 | 项目特征 | 计算规则 | 单位 | 工程量 | 综合单价组成（元） |  |  |  | 含税综合单价（元） | 含税合计 （元） | 备注
[6 empty] | 人工费 | 辅材及机械费 | 管理费及利润 | 税金
一 | 1~5层地面
1 | 地砖 | 1、地砖（CT01/2/3),填缝剂擦缝。 2.基层清理、扫素水泥浆、基层砂浆铺贴、瓷砖背面瓷砖胶泥或素水泥浆、瓷砖铺贴、勾缝以及为完成该项工作的一切工序【综合考虑瓷砖规格、铺贴砂浆厚度及配合比】 3.其他：满足设计图纸要求及相关规范、技术要求 | 按图示尺寸以面积计量 | m2 | 12121.594 |  |  | 0 | 0 | 0 | 0 | 主材甲供（包含地砖、溢胶泥、水泥、砂），其他所有辅材乙供
2 | 地砖(楼梯间） | 1.楼梯间地面砖 1、地砖,填缝剂擦缝。 2.基层清理、扫素水泥浆、基层砂浆铺贴、瓷砖背面瓷砖胶泥或素水泥浆、瓷砖铺贴、勾缝以及为完成该项工作的一切工序【综合考虑瓷砖规格、铺贴砂浆厚度及配合比】 3.其他：满足设计图纸要求及相关规范、技术要求 | 按图示尺寸以投影面积计量 | m2 | 537.21 |  |  | 0 | 0 | 0 | 0 | 主材甲供(包含瓷砖、水泥、砂），其他所有辅材乙供
3 | 地砖 | 1、防滑地砖600*600（管井、设备房）,填缝剂擦缝。 2.基层清理、扫素水泥浆、基层砂浆铺贴、瓷砖背面瓷砖胶泥或素水泥浆、瓷砖铺贴、勾缝以及为完成该项工作的一切工序【综合考虑瓷砖规格、铺贴砂浆厚度及配合比】 3.其他：满足设计图纸要求及相关规范、技术要求 | 按图示尺寸以面积计量 | m2 | 34 |  |  | 0 | 0 | 0 | 0 | 主材甲供(包含瓷砖、水泥、砂），其他所有辅材乙供
6 | 门槛石 | 1.门槛石大理石石材 2.基层清理、扫素水泥浆、基层砂浆铺贴、石材加强布去除、背面石材粘结剂、石材铺贴、勾缝以及为完成该项工作的一切工序【湿贴】 3.其他：满足设计图纸要求及相关规范、技术要求 | 按图示尺寸以面积计量 | m2 | 99.39 |  |  | 0 | 0 | 0 | 0 | 基层主材甲供(包含门槛石、水泥、砂），其他所有辅材乙供
7 | 水泥砂浆找平 | 1、水泥砂浆找平，水泥砂浆找平20mm 2、其他：满足设计图纸要求及相关规范、技术要求 | 水平投影面积 | ㎡ | 2334.85 |  |  | 0 | 0 | 0 | 0 | 主材甲供(包含水泥、砂）
8 | 水泥砂浆找平(厚度增减价) | 1、水泥砂浆找平层 厚度每增减5mm 2、其他：满足设计图纸要求及相关规范、技术要求 | 按实铺面积计算 | ㎡ | 2334.85 |  |  | 0 | 0 | 0 | 0 | 主材甲供(包含水泥、砂）
9 | 水泥基自流平砂浆（地胶部分） | 水泥基自流平砂浆 面层4mm厚 | 水平投影面积 | ㎡ | 2210.47 |  |  | 0 | 0 | 0 | 0 | 主材甲供(包含水泥）
10 | 沉箱陶粒回填 | 1、沉箱陶粒回填厚度400mm以内 2、其他：满足设计图纸要求及相关规范、技术要求 | 按体积计算计算 | m3 | 73.6 |  |  | 0 | 0 | 0 | 0 | 主材甲供(包含陶粒）
二 | 1~5层天棚
1 | 轻钢龙骨石膏板吊顶天棚 | 1、不上人轻钢天棚龙骨 主龙骨间距1000以内，次龙骨间距400以内; 2、双层9.5mm石膏板（包含阴阳护角条）； 3、其他：满足设计图纸要求及相关规范、技术要求 | 按水平投影面积 | m2 | 5840.232 |  |  | 0 | 0 | 0 | 0 | 主材甲供（包含石膏板、整套龙骨），其他所有辅材乙供
2 | 天棚白色无机涂料 | (1)石膏板面基层处理、贴绷带及点防锈漆； (2)满刮2厚面层耐水腻子三遍(一底、二面漆),孔眼用腻子填平。白色无机涂料，油白色乳胶漆三度。 3、其他：满足设计图纸要求及相关规范、技术要求 | 按展开面积计算 | m2 | 6240.43 |  |  | 0 | 0 | 0 | 0 | 主材甲供(包含腻子、无机涂料），其他所有辅材乙供
3 | 轻钢龙骨防水石膏板吊顶天棚 | 1、不上人轻钢天棚龙骨 主龙骨间距1000以内，次龙骨间距400以内; 2、双层9.5mm防水石膏板； 3、其他：满足设计图纸要求及相关规范、技术要求 | 按水平投影面积 | m2 | 171.065 |  |  | 0 | 0 | 0 | 0 | 主材甲供（包含石膏板、整套龙骨），其他所有辅材乙供
4 | 天棚白色无机防水涂料 | (1)石膏板面基层处理、贴绷带及点防锈漆； (2)满刮2厚面层耐水腻子三遍(一底、二面漆),孔眼用腻子填平，满刷防潮涂料两道,横纵向各刷一道(仅卫生间、淋浴间有此层) 3、其他：满足设计图纸要求及相关规范、技术要求 | 按展开面积计算 | ㎡ | 241.176 |  |  | 0 | 0 | 0 | 0 | 主材甲供(包含腻子、无机涂料），其他所有辅材乙供
5 | 原顶白色无机涂料 | (1)混凝土结构基层剔除模板屑、凿除模板缝漏浆等，涂刷界面剂；对于无吊顶有涂料区域，以原现浇板移交精装单位，需刷素水泥浆一道甩毛； 2)涂料饰面三遍(一底、二面漆)(燃烧性能等级A级) 3)2厚耐水腻子分遍找平1遍 4)3厚底基防裂腻子分遍找平2遍 5、其他：满足设计图纸要求及相关规范、技术要求 | 按展开面积计算 | ㎡ | 7507.8658 |  |  | 0 | 0 | 0 | 0 | 主材甲供(包含水泥、腻子、无机涂料），其他所有辅材乙供
6 | 铝方通 | 1、铝方通 2、清理基层、轻钢龙骨基层，铝方通吊顶，打胶以及为完成该项工作的一切工序 3、其他：满足设计图纸要求及相关规范、技术要求 | 按图示尺寸以面积计量 | m2 | 2116.598 |  |  | 0 | 0 | 0 | 0 | 主材甲供（包含白色铝方通、整套龙骨、阻燃板），其他所有辅材乙供
8 | 轻钢龙骨高晶板吊顶天棚 | 1、不上人轻钢天棚龙骨 主龙骨间距1000以内，次龙骨间距400以内; 2、高晶板； 3、其他：满足设计图纸要求及相关规范、技术要求 | 按水平投影面积 | m2 | 2232.259 |  |  | 0 | 0 | 0 | 0 | 主材甲供（包含白色高晶板、整套龙骨），其他所有辅材乙供
10 | 窗帘盒 | (1)细木工板基层，防火处理，面贴单层9.5mm石膏板（不含面层乳胶漆，计入天棚乳胶漆）； 2、其他：满足设计图纸要求及相关规范、技术要求 | 延长米 | m | 1046.85 |  |  | 0 | 0 | 0 | 0 | 主材甲供（包含木工板、石膏板、整套龙骨、乳胶漆），其他所有辅材乙供
11 | 灯槽 | (1)细木工板基层，刷防火涂料二遍；面贴石膏板（不含面层乳胶漆，计入天棚乳胶漆）； 2、其他：满足设计图纸要求及相关规范、技术要求 | 延长米 | m | 845.36 |  |  | 0 | 0 | 0 | 0 | 主材甲供（包含木工板、石膏板、整套龙骨、乳胶漆），其他所有辅材乙供
三 | 1~5层墙面
1 | 墙面刷白色无机涂料 | 1、专用界面剂 2、刷内墙无机涂料三遍(一底、二面漆)。 3、2厚面层耐水腻子分遍刮平三遍。 4、其他：满足设计图纸要求及相关规范、技术要求 | 按图示尺寸以面积计量 | m2 | 11600.244 |  |  | 0 | 0 | 0 | 0 | 主材甲供(包含腻子、无机涂料），其他所有辅材乙供
2 | 木饰面 | （1）骨架及夹板基层， （2）基层防火处理满足规范要求， (3)木饰面 | 按可视垂直投影面积计算 | ㎡ | 731.351 |  |  | 0 | 0 | 0 | 0 | 主材甲供（包含木饰面板、木工阻燃板、轻钢龙骨），其他所有辅材乙供
3 | 成品半圆线收口条 | (1)成品半圆线收口条，定位、弹线、下料、固定等全部操作过程。 (1)其他：满足设计图纸要求及相关规范、技术要求. | 按延长米 | m | 1734.652 |  |  | 0 | 0 | 0 | 0 | 所有材料乙供
4 | 墙砖 | 1、墙砖（CT04/05) 2、基层清理或修补，基层甩毛，瓷砖背面刷界面剂脱膜、满批瓷砖粘结剂、镶贴瓷砖、勾缝、擦缝清理及为完成该项工作的一切工序【综合考虑瓷砖规格，铜丝点挂部位综合考虑在内，不另行计取】 3、其他：满足设计图纸要求及相关规范、技术要求 | 按图示尺寸以面积计量 | m2 | 5368.97 |  |  | 0 | 0 | 0 | 0 | 主材甲供(包含瓷砖、水泥、砂），其他所有辅材乙供
5 | 消防栓暗门 | （1）消防暗门制作安装700*1800 （2）非消防栓需带锁，使用标准拉手，标准支撑，详见图纸或照片 3、骨架、双面夹板基层及防火处理满足规范要求， 4、其他：满足设计图纸要求及相关规范、技术要求 | 按樘数计算 | 樘 | 50 |  |  | 0 | 0 | 0 | 0 | 主材甲供（包含墙地砖、槽钢、角钢），其他所有辅材乙供
8 | 细木工板门套基层 | 木龙骨细木工板基层及防火处理满足规范要求 | 按可视垂直投影面积计算 | ㎡ | 72.14 |  |  | 0 | 0 | 0 | 0 | 主材甲供（包含木工板），其他所有辅材乙供
9 | 踢脚线-瓷砖踢脚线 | 1、楼梯间瓷砖踢脚线铺贴,20mm厚干硬性水泥砂浆（1:3)找平层，素水泥浆粘贴； 2、其他：满足设计图纸要求及相关规范、技术要求 | 按延长米计算 | m | 847.71 |  |  | 0 | 0 | 0 | 0 | 主材甲供(包含瓷砖、水泥、砂）
10 | 踢脚线-瓷砖踢脚线 | 1、其他房间瓷砖踢脚线铺贴,20mm厚干硬性水泥砂浆（1:3)找平层，素水泥浆粘贴； 2、其他：满足设计图纸要求及相关规范、技术要求 | 按延长米计算 | m | 2394.13 |  |  | 0 | 0 | 0 | 0 | 主材甲供(包含瓷砖、水泥、砂）
11 | 瓷砖窗台板 | （1）材质同墙裙 （2）满足设计图纸要求及相关规范、技术要求 | 按面积计算 | m2 | 23.54 |  |  | 0 | 0 | 0 | 0 | 主材甲供(包含瓷砖、水泥、砂）
12 | 木饰面窗台板 | （1）骨架及夹板基层， （2）基层防火处理满足规范要求， (3)木饰面窗台 | 按面积计算 | m2 | 12.78 |  |  | 0 | 0 | 0 | 0 | 主材甲供（包含木饰面板、木工阻燃板、轻钢龙骨），其他所有辅材乙供
16 | 成品检修口 | 1、吊顶开检规格300*1200mm以内； 2、检修口安装 | 按个数计算 | 个 | 38 |  |  | 0 | 0 | 0 | 0
四 | 措施费及其他费
2 | 成品保护 | 墙地面成品保护 | 地面面积计算 | m2 | 14555.83 |  |  | 0 | 0 | 0 | 0 | 未完工前成品保护
3 | 二次运输（根据现场情况选择） | 提供垂直运输（含配专业开电梯操作工） | 地面面积计算 | m2 | 14555.83 |  |  | 0 | 0 | 0 | 0 | 含水平及垂直运输费用
4 | 垃圾清运 | 垃圾清运 | 地面面积计算 | m2 | 14555.83 |  |  | 0 | 0 | 0 | 0 | 含垃圾袋及工具
| 小计 | [9 empty] | 0
Note on N25: Administrator: 扣除墙面的面积

## A教1#2#
A教1#2#
序号 | 项目名称 | 项目特征 | 计算规则 | 单位 | 工程量 | 综合单价组成（元） |  |  |  | 含税综合单价（元） | 含税合计 （元） | 备注
[6 empty] | 人工费 | 辅材及机械费 | 管理费及利润 | 税金
一 | 1~5层地面
1 | 地砖 | 1、地砖（CT01/2/3),填缝剂擦缝。 2.基层清理、扫素水泥浆、基层砂浆铺贴、瓷砖背面瓷砖胶泥或素水泥浆、瓷砖铺贴、勾缝以及为完成该项工作的一切工序【综合考虑瓷砖规格、铺贴砂浆厚度及配合比】 3.其他：满足设计图纸要求及相关规范、技术要求 | 按图示尺寸以面积计量 | m2 | 12121.594 |  |  | 0 | 0 | 0 | 0 | 主材甲供（包含地砖、溢胶泥、水泥、砂），其他所有辅材乙供
2 | 地砖(楼梯间） | 1.楼梯间地面砖 1、地砖,填缝剂擦缝。 2.基层清理、扫素水泥浆、基层砂浆铺贴、瓷砖背面瓷砖胶泥或素水泥浆、瓷砖铺贴、勾缝以及为完成该项工作的一切工序【综合考虑瓷砖规格、铺贴砂浆厚度及配合比】 3.其他：满足设计图纸要求及相关规范、技术要求 | 按图示尺寸以投影面积计量 | m2 | 537.21 |  |  | 0 | 0 | 0 | 0 | 主材甲供(包含瓷砖、水泥、砂）
3 | 地砖 | 1、防滑地砖600*600（管井、设备房）,填缝剂擦缝。 2.基层清理、扫素水泥浆、基层砂浆铺贴、瓷砖背面瓷砖胶泥或素水泥浆、瓷砖铺贴、勾缝以及为完成该项工作的一切工序【综合考虑瓷砖规格、铺贴砂浆厚度及配合比】 3.其他：满足设计图纸要求及相关规范、技术要求 | 按图示尺寸以面积计量 | m2 | 34 |  |  | 0 | 0 | 0 | 0 | 主材甲供(包含瓷砖、水泥、砂）
6 | 门槛石 | 1.门槛石大理石石材 2.基层清理、扫素水泥浆、基层砂浆铺贴、石材加强布去除、背面石材粘结剂、石材铺贴、勾缝以及为完成该项工作的一切工序【湿贴】 3.其他：满足设计图纸要求及相关规范、技术要求 | 按图示尺寸以面积计量 | m2 | 99.39 |  |  | 0 | 0 | 0 | 0 | 基层主材甲供(包含门槛石、水泥、砂）
7 | 水泥砂浆找平 | 1、水泥砂浆找平，水泥砂浆找平20mm 2、其他：满足设计图纸要求及相关规范、技术要求 | 水平投影面积 | ㎡ | #REF! |  |  | 0 | 0 | 0 | #REF! | 主材甲供(包含水泥、砂）
8 | 水泥砂浆找平(厚度增减价) | 1、水泥砂浆找平层 厚度每增减5mm 2、其他：满足设计图纸要求及相关规范、技术要求 | 按实铺面积计算 | ㎡ | #REF! |  |  | 0 | 0 | 0 | #REF! | 主材甲供(包含水泥、砂）
9 | 水泥基自流平砂浆（地胶部分） | 水泥基自流平砂浆 面层4mm厚 | 水平投影面积 | ㎡ | 2210.47 |  |  | 0 | 0 | 0 | 0 | 主材甲供(包含水泥）
10 | 沉箱陶粒回填 | 1、沉箱陶粒回填厚度400mm以内 2、其他：满足设计图纸要求及相关规范、技术要求 | 按体积计算计算 | m3 | 73.6 |  |  | 0 | 0 | 0 | 0 | 主材甲供(包含陶粒）
二 | 1~5层天棚
1 | 轻钢龙骨石膏板吊顶天棚 | 1、不上人轻钢天棚龙骨 主龙骨间距1000以内，次龙骨间距400以内; 2、双层9.5mm石膏板（包含阴阳护角条）； 3、其他：满足设计图纸要求及相关规范、技术要求 | 按水平投影面积 | m2 | 5840.232 |  |  | 0 | 0 | 0 | 0 | 主材甲供（包含石膏板、整套龙骨），其他所有辅材乙供
2 | 天棚白色无机涂料 | (1)石膏板面基层处理、贴绷带及点防锈漆； (2)满刮2厚面层耐水腻子三遍(一底、二面漆),孔眼用腻子填平。白色无机涂料，油白色乳胶漆三度。 3、其他：满足设计图纸要求及相关规范、技术要求 | 按展开面积计算 | m2 | 6240.43 |  |  | 0 | 0 | 0 | 0 | 主材甲供(包含腻子、无机涂料），其他所有辅材乙供
3 | 轻钢龙骨防水石膏板吊顶天棚 | 1、不上人轻钢天棚龙骨 主龙骨间距1000以内，次龙骨间距400以内; 2、双层9.5mm防水石膏板； 3、其他：满足设计图纸要求及相关规范、技术要求 | 按水平投影面积 | m2 | 171.065 |  |  | 0 | 0 | 0 | 0 | 主材甲供（包含石膏板、整套龙骨），其他所有辅材乙供
4 | 天棚白色无机防水涂料 | (1)石膏板面基层处理、贴绷带及点防锈漆； (2)满刮2厚面层耐水腻子三遍(一底、二面漆),孔眼用腻子填平，满刷防潮涂料两道,横纵向各刷一道(仅卫生间、淋浴间有此层) 3、其他：满足设计图纸要求及相关规范、技术要求 | 按展开面积计算 | ㎡ | 241.176 |  |  | 0 | 0 | 0 | 0 | 主材甲供(包含腻子、无机涂料），其他所有辅材乙供
5 | 原顶白色无机涂料 | (1)混凝土结构基层剔除模板屑、凿除模板缝漏浆等，涂刷界面剂；对于无吊顶有涂料区域，以原现浇板移交精装单位，需刷素水泥浆一道甩毛； 2)涂料饰面三遍(一底、二面漆)(燃烧性能等级A级) 3)2厚耐水腻子分遍找平1遍 4)3厚底基防裂腻子分遍找平2遍 5、其他：满足设计图纸要求及相关规范、技术要求 | 按展开面积计算 | ㎡ | 7507.8658 |  |  | 0 | 0 | 0 | 0 | 主材甲供(包含腻子、无机涂料），其他所有辅材乙供
6 | 铝方通 | 1、铝方通 2、清理基层、轻钢龙骨基层，铝方通吊顶，打胶以及为完成该项工作的一切工序 3、其他：满足设计图纸要求及相关规范、技术要求 | 按图示尺寸以面积计量 | m2 | 2116.598 |  |  | 0 | 0 | 0 | 0 | 主材甲供（包含白色铝方通、整套龙骨、阻燃板），其他所有辅材乙供
8 | 轻钢龙骨高晶板吊顶天棚 | 1、不上人轻钢天棚龙骨 主龙骨间距1000以内，次龙骨间距400以内; 2、高晶板； 3、其他：满足设计图纸要求及相关规范、技术要求 | 按水平投影面积 | m2 | 2232.259 |  |  | 0 | 0 | 0 | 0 | 主材甲供（包含白色高晶板、整套龙骨），其他所有辅材乙供
10 | 窗帘盒 | (1)细木工板基层，防火处理，面贴单层9.5mm石膏板（不含面层乳胶漆，计入天棚乳胶漆）； 2、其他：满足设计图纸要求及相关规范、技术要求 | 延长米 | m | 1046.85 |  |  | 0 | 0 | 0 | 0 | 主材甲供（包含木工板、石膏板、整套龙骨、乳胶漆），其他所有辅材乙供
11 | 灯槽 | (1)细木工板基层，刷防火涂料二遍；面贴石膏板（不含面层乳胶漆，计入天棚乳胶漆）； 2、其他：满足设计图纸要求及相关规范、技术要求 | 延长米 | m | 845.36 |  |  | 0 | 0 | 0 | 0 | 主材甲供（包含木工板、石膏板、整套龙骨、乳胶漆），其他所有辅材乙供
三 | 1~5层墙面
1 | 墙面刷白色无机涂料 | 1、专用界面剂 2、刷内墙无机涂料三遍(一底、二面漆)。 3、2厚面层耐水腻子分遍刮平三遍。 4、其他：满足设计图纸要求及相关规范、技术要求 | 按图示尺寸以面积计量 | m2 | 11907.444 |  |  | 0 | 0 | 0 | 0 | 主材甲供(包含腻子、无机涂料），其他所有辅材乙供
2 | 木饰面 | （1）骨架及夹板基层， （2）基层防火处理满足规范要求， (3)木饰面 | 按可视垂直投影面积计算 | ㎡ | 731.351 |  |  | 0 | 0 | 0 | 0 | 主材甲供（包含木饰面板、木工阻燃板、轻钢龙骨），其他所有辅材乙供
3 | 成品半圆线收口条 | (1)成品半圆线收口条，定位、弹线、下料、固定等全部操作过程。 (1)其他：满足设计图纸要求及相关规范、技术要求. | 按延长米 | m | 1734.652 |  |  | 0 | 0 | 0 | 0 | 乙方负责所有材料
4 | 墙砖 | 1、墙砖（CT04/05) 2、基层清理或修补，基层甩毛，瓷砖背面刷界面剂脱膜、满批瓷砖粘结剂、镶贴瓷砖、勾缝、擦缝清理及为完成该项工作的一切工序【综合考虑瓷砖规格，铜丝点挂部位综合考虑在内，不另行计取】 3、其他：满足设计图纸要求及相关规范、技术要求 | 按图示尺寸以面积计量 | m2 | 5676.17 |  |  | 0 | 0 | 0 | 0 | 主材甲供(包含瓷砖、水泥、砂）
5 | 消防栓暗门 | （1）消防暗门制作安装700*1800 （2）非消防栓需带锁，使用标准拉手，标准支撑，详见图纸或照片 3、骨架、双面夹板基层及防火处理满足规范要求， 4、其他：满足设计图纸要求及相关规范、技术要求 | 按樘数计算 | 樘 | 50 |  |  | 0 | 0 | 0 | 0 | 主材甲供（包含墙地砖、槽钢、角钢），其他所有辅材乙供
8 | 细木工板门套基层 | 木龙骨细木工板基层及防火处理满足规范要求 | 按可视垂直投影面积计算 | ㎡ | 68.54 |  |  | 0 | 0 | 0 | 0
9 | 踢脚线-瓷砖踢脚线 | 1、楼梯间瓷砖踢脚线铺贴,20mm厚干硬性水泥砂浆（1:3)找平层，素水泥浆粘贴； 2、其他：满足设计图纸要求及相关规范、技术要求 | 按延长米计算 | m | 847.71 |  |  | 0 | 0 | 0 | 0 | 主材甲供(包含瓷砖、水泥、砂）
10 | 踢脚线-瓷砖踢脚线 | 1、其他房间瓷砖踢脚线铺贴,20mm厚干硬性水泥砂浆（1:3)找平层，素水泥浆粘贴； 2、其他：满足设计图纸要求及相关规范、技术要求 | 按延长米计算 | m | 2394.13 |  |  | 0 | 0 | 0 | 0 | 主材甲供(包含瓷砖、水泥、砂）
11 | 瓷砖窗台板 | （1）材质同墙裙 （2）满足设计图纸要求及相关规范、技术要求 | 按面积计算 | m2 | 23.54 |  |  | 0 | 0 | 0 | 0 | 主材甲供(包含瓷砖、水泥、砂）
12 | 木饰面窗台板 | （1）骨架及夹板基层， （2）基层防火处理满足规范要求， (3)木饰面窗台 | 按面积计算 | m2 | 12.78 |  |  | 0 | 0 | 0 | 0 | 主材甲供（包含木饰面板、木工阻燃板、轻钢龙骨），其他所有辅材乙供
16 | 成品检修口 | 1、吊顶开检规格300*1200mm以内； 2、检修口安装 | 按个数计算 | 个 | 38 |  |  | 0 | 0 | 0 | 0
四 | 措施费及其他费
2 | 成品保护 | 墙地面成品保护 | 地面面积计算 | m2 | 14555.83 |  |  | 0 | 0 | 0 | 0 | 未完工前成品保护
3 | 二次运输（根据现场情况选择） | 提供垂直运输（含配专业开电梯操作工） | 地面面积计算 | m2 | 14555.83 |  |  | 0 | 0 | 0 | 0 | 含水平及垂直运输费用
4 | 垃圾清运 | 垃圾清运 | 地面面积计算 | m2 | 14555.83 |  |  | 0 | 0 | 0 | 0 | 含垃圾袋及工具
| 小计 | [9 empty] | #REF!
Note on N25: Administrator: 扣除墙面的面积

## H行政1#-H行政2#
H行政1#-H行政2#
序号 | 项目名称 | 项目特征 | 计算规则 | 单位 | 工程量 | 综合单价组成（元） |  |  |  | 含税综合单价（元） | 含税合计 （元） | 备注
[6 empty] | 人工费 | 辅材及机械费 | 管理费及利润 | 税金
一 | 1层地面
1 | 地砖 | 1.地砖(CT1/6) 2.基层清理、扫素水泥浆、基层砂浆铺贴、瓷砖背面瓷砖胶泥或素水泥浆、瓷砖铺贴、勾缝以及为完成该项工作的一切工序【综合考虑瓷砖规格、铺贴砂浆厚度及配合比】 3.其他：满足设计图纸要求及相关规范、技术要求 | 按图示尺寸以面积计量 | m2 | 3174.14 |  |  | 0 | 0 | 0 | 0 | 主材甲供（包含地砖、溢胶泥、水泥、砂），其他所有辅材乙供
2 | 地砖(楼梯间） | 1.楼梯间地面砖 1、地砖,填缝剂擦缝。 2.基层清理、扫素水泥浆、基层砂浆铺贴、瓷砖背面瓷砖胶泥或素水泥浆、瓷砖铺贴、勾缝以及为完成该项工作的一切工序【综合考虑瓷砖规格、铺贴砂浆厚度及配合比】 3.其他：满足设计图纸要求及相关规范、技术要求 | 按图示尺寸以投影面积计量 | m2 | 111.48 |  |  | 0 | 0 | 0 | 0 | 主材甲供(包含瓷砖、水泥、砂）
2 | 水磨石 | 1.水磨石 2.基层清理、扫素水泥浆、基层砂浆铺贴、石材加强布去除、背面石材粘结剂、石材铺贴、勾缝以及为完成该项工作的一切工序【湿贴】 3.其他：满足设计图纸要求及相关规范、技术要求 | 按图示尺寸以面积计量 | m2 | 44.86 |  |  | 0 | 0 | 0 | 0 | 基层主材甲供(包含石子、水泥、砂）
3 | 地砖 | 1、防滑地砖600*600（管井、设备房）,填缝剂擦缝。 2.基层清理、扫素水泥浆、基层砂浆铺贴、瓷砖背面瓷砖胶泥或素水泥浆、瓷砖铺贴、勾缝以及为完成该项工作的一切工序【综合考虑瓷砖规格、铺贴砂浆厚度及配合比】 3.其他：满足设计图纸要求及相关规范、技术要求 | 按图示尺寸以面积计量 | m2 | 42.73 |  |  | 0 | 0 | 0 | 0 | 主材甲供(包含瓷砖、水泥、砂）
5 | 挡水坎石材铺贴(玻璃隔断处） | 1.ST-01挡水石 2.基层清理、扫素水泥浆、基层砂浆铺贴、石材加强布去除、背面石材粘结剂、石材铺贴、勾缝以及为完成该项工作的一切工序【湿贴】 3.其他：满足设计图纸要求及相关规范、技术要求 | 按图示尺寸以延长米计量 | m | 19.8 |  |  | 0 | 0 | 0 | 0 | 基层主材甲供(包含挡水石、水泥、砂）
6 | 门槛石 | 1.门槛石ST-01石材 2.基层清理、扫素水泥浆、基层砂浆铺贴、石材加强布去除、背面石材粘结剂、石材铺贴、勾缝以及为完成该项工作的一切工序【湿贴】 3.其他：满足设计图纸要求及相关规范、技术要求 | 按图示尺寸以面积计量 | m2 | 19.43 |  |  | 0 | 0 | 0 | 0 | 基层主材甲供(包含门槛石、水泥、砂）
8 | 木饰面地台 | （1）骨架及夹板基层， （2）基层防火处理满足规范要求， (3)木饰面地台 | 按图示尺寸以面积计量 | m2 | 75.05 |  |  | 0 | 0 | 0 | 0
9 | 水泥砂浆找平 | 水泥砂浆找平，水泥砂浆找平20mm | 水平投影面积 | ㎡ | #REF! |  |  | 0 | 0 | 0 | #REF! | 主材甲供(包含水泥、砂）
10 | 水泥砂浆找平(厚度增减价) | 水泥砂浆找平层 厚度每增减5mm | 按实铺面积计算 | ㎡ | #REF! |  |  | 0 | 0 | 0 | #REF! | 主材甲供(包含水泥、砂）
11 | 沉箱陶粒回填 | 1、沉箱陶粒回填厚度400mm以内 2、其他：满足设计图纸要求及相关规范、技术要求 | 按体积计算计算 | m3 | 40.4 |  |  | 0 | 0 | 0 | 0 | 主材甲供(包含陶粒）
二 | 2层地面
1 | 地砖 | 1.地砖(CT1/6) 2.基层清理、扫素水泥浆、基层砂浆铺贴、瓷砖背面瓷砖胶泥或素水泥浆、瓷砖铺贴、勾缝以及为完成该项工作的一切工序【综合考虑瓷砖规格、铺贴砂浆厚度及配合比】 3.其他：满足设计图纸要求及相关规范、技术要求 | 按图示尺寸以面积计量 | m2 | 2631.24 |  |  | 0 | 0 | 0 | 0 | 主材甲供(包含瓷砖、水泥、砂），其他所有辅材乙供
2 | 地砖(楼梯间） | 1.楼梯间地面砖 1、地砖,填缝剂擦缝。 2.基层清理、扫素水泥浆、基层砂浆铺贴、瓷砖背面瓷砖胶泥或素水泥浆、瓷砖铺贴、勾缝以及为完成该项工作的一切工序【综合考虑瓷砖规格、铺贴砂浆厚度及配合比】 3.其他：满足设计图纸要求及相关规范、技术要求 | 按图示尺寸以投影面积计量 | m2 | 111.48 |  |  | 0 | 0 | 0 | 0 | 主材甲供(包含瓷砖、水泥、砂），其他所有辅材乙供
3 | 地砖 | 1、防滑地砖600*600（管井、设备房）,填缝剂擦缝。 2.基层清理、扫素水泥浆、基层砂浆铺贴、瓷砖背面瓷砖胶泥或素水泥浆、瓷砖铺贴、勾缝以及为完成该项工作的一切工序【综合考虑瓷砖规格、铺贴砂浆厚度及配合比】 3.其他：满足设计图纸要求及相关规范、技术要求 | 按图示尺寸以面积计量 | m2 | 5.01 |  |  | 0 | 0 | 0 | 0 | 主材甲供(包含瓷砖、水泥、砂），其他所有辅材乙供
5 | 挡水坎石材铺贴(玻璃隔断处） | 1.ST-01挡水石 2.基层清理、扫素水泥浆、基层砂浆铺贴、石材加强布去除、背面石材粘结剂、石材铺贴、勾缝以及为完成该项工作的一切工序【湿贴】 3.其他：满足设计图纸要求及相关规范、技术要求 | 按图示尺寸以延长米计量 | m | 25.44 |  |  | 0 | 0 | 0 | 0 | 基层主材甲供(包含水泥、砂），其他所有辅材乙供
7 | 水泥砂浆找平 | 木地板 水泥砂浆找平，水泥砂浆找平20mm | 水平投影面积 | ㎡ | #REF! |  |  | 0 | 0 | 0 | #REF! | 主材甲供(包含水泥、砂）
8 | 水泥砂浆找平(厚度增减价) | 水泥砂浆找平层 厚度每增减5mm | 按实铺面积计算 | ㎡ | #REF! |  |  | 0 | 0 | 0 | #REF! | 主材甲供(包含水泥、砂）
9 | 门槛石 | 1.门槛石ST-01石材 2.基层清理、扫素水泥浆、基层砂浆铺贴、石材加强布去除、背面石材粘结剂、石材铺贴、勾缝以及为完成该项工作的一切工序【湿贴】 3.其他：满足设计图纸要求及相关规范、技术要求 | 按图示尺寸以面积计量 | m2 | 18.05 |  |  | 0 | 0 | 0 | 0 | 基层主材甲供(包含门槛石、水泥、砂），其他所有辅材乙供
三 | 3~5层地面
1 | 地砖 | 1.地砖(CT1/6) 2.基层清理、扫素水泥浆、基层砂浆铺贴、瓷砖背面瓷砖胶泥或素水泥浆、瓷砖铺贴、勾缝以及为完成该项工作的一切工序【综合考虑瓷砖规格、铺贴砂浆厚度及配合比】 3.其他：满足设计图纸要求及相关规范、技术要求 | 按图示尺寸以面积计量 | m2 | 6152.91 |  |  | 0 | 0 | 0 | 0 | 主材甲供(包含瓷砖、水泥、砂）
2 | 地砖(楼梯间） | 1.楼梯间地面砖 1、地砖,填缝剂擦缝。 2.基层清理、扫素水泥浆、基层砂浆铺贴、瓷砖背面瓷砖胶泥或素水泥浆、瓷砖铺贴、勾缝以及为完成该项工作的一切工序【综合考虑瓷砖规格、铺贴砂浆厚度及配合比】 3.其他：满足设计图纸要求及相关规范、技术要求 | 按图示尺寸以投影面积计量 | m2 | 334.44 |  |  | 0 | 0 | 0 | 0 | 主材甲供(包含瓷砖、水泥、砂）
3 | 地砖 | 1、防滑地砖600*600（管井、设备房）,填缝剂擦缝。 2.基层清理、扫素水泥浆、基层砂浆铺贴、瓷砖背面瓷砖胶泥或素水泥浆、瓷砖铺贴、勾缝以及为完成该项工作的一切工序【综合考虑瓷砖规格、铺贴砂浆厚度及配合比】 3.其他：满足设计图纸要求及相关规范、技术要求 | 按图示尺寸以面积计量 | m2 | 15.03 |  |  | 0 | 0 | 0 | 0 | 主材甲供(包含瓷砖、水泥、砂），其他所有辅材乙供
5 | 挡水坎石材铺贴(玻璃隔断处） | 1.ST-01挡水石 2.基层清理、扫素水泥浆、基层砂浆铺贴、石材加强布去除、背面石材粘结剂、石材铺贴、勾缝以及为完成该项工作的一切工序【湿贴】 3.其他：满足设计图纸要求及相关规范、技术要求 | 按图示尺寸以延长米计量 | m | 91.02 |  |  | 0 | 0 | 0 | 0 | 基层主材甲供(包含挡水石、水泥、砂），其他所有辅材乙供
6 | 门槛石 | 1.门槛石ST-01石材 2.基层清理、扫素水泥浆、基层砂浆铺贴、石材加强布去除、背面石材粘结剂、石材铺贴、勾缝以及为完成该项工作的一切工序【湿贴】 3.其他：满足设计图纸要求及相关规范、技术要求 | 按图示尺寸以面积计量 | m2 | 56.02 |  |  | 0 | 0 | 0 | 0 | 基层主材甲供(包含水泥、砂），其他所有辅材乙供
9 | 水泥砂浆找平 | 木地板 水泥砂浆找平，水泥砂浆找平20mm | 水平投影面积 | ㎡ | #REF! |  |  | 0 | 0 | 0 | #REF! | 主材甲供(包含水泥、砂）
10 | 水泥砂浆找平(厚度增减价) | 水泥砂浆找平层 厚度每增减5mm | 按实铺面积计算 | ㎡ | #REF! |  |  | 0 | 0 | 0 | #REF! | 主材甲供(包含水泥、砂）
四 | 1~5层层天棚
1 | 轻钢龙骨石膏板吊顶天棚 | 1、不上人轻钢天棚龙骨 主龙骨间距1000以内，次龙骨间距400以内; 2、双层9.5mm石膏板（包含阴阳护角条）； 3、其他：满足设计图纸要求及相关规范、技术要求 | 按水平投影面积 | m2 | 7120.85 |  |  | 0 | 0 | 0 | 0 | 主材甲供（包含石膏板、整套龙骨），其他所有辅材乙供
2 | 天棚白色无机涂料 | (1)石膏板面基层处理、贴绷带及点防锈漆； (2)满刮2厚面层耐水腻子三遍(一底、二面漆),孔眼用腻子填平。白色无机涂料，油白色乳胶漆三度。 3、其他：满足设计图纸要求及相关规范、技术要求 | 按展开面积计算 | m2 | 7436.3635 |  |  | 0 | 0 | 0 | 0 | 主材甲供(包含腻子、无机涂料），其他所有辅材乙供
3 | 轻钢龙骨高晶板吊顶天棚 | 1、不上人轻钢天棚龙骨 主龙骨间距1000以内，次龙骨间距400以内; 2、高晶板； 3、其他：满足设计图纸要求及相关规范、技术要求 | 按水平投影面积 | m2 | 3201.71 |  |  | 0 | 0 | 0 | 0 | 主材甲供（包含白色高晶板、整套龙骨），其他所有辅材乙供
4 | 轻钢龙骨矿棉板吊顶天棚 | 1、不上人轻钢天棚龙骨 主龙骨间距1000以内，次龙骨间距400以内; 2、矿棉板； 3、其他：满足设计图纸要求及相关规范、技术要求 | 按水平投影面积 | m2 | 659.23 |  |  | 0 | 0 | 0 | 0 | 主材甲供（包含石膏板、整套龙骨），其他所有辅材乙供
5 | 铝方通 | 1、铝方通 2、清理基层、轻钢龙骨基层，铝方通吊顶，打胶以及为完成该项工作的一切工序 3、其他：满足设计图纸要求及相关规范、技术要求 | 按图示尺寸以面积计量 | m2 | 705.6 |  |  | 0 | 0 | 0 | 0 | 主材甲供（包含白色铝方通、整套龙骨、阻燃板），其他所有辅材乙供
7 | 乳胶漆-原顶白色无机涂料 | (1)混凝土结构基层剔除模板屑、凿除模板缝漏浆等，涂刷界面剂；对于无吊顶有涂料区域，以原现浇板移交精装单位，需刷素水泥浆一道甩毛； 2)涂料饰面三遍(一底、二面漆)(燃烧性能等级A级) 3)2厚耐水腻子分遍找平1遍 4)3厚底基防裂腻子分遍找平2遍 5、其他：满足设计图纸要求及相关规范、技术要求 | 按展开面积计算 | ㎡ | 1301.232 |  |  | 0 | 0 | 0 | 0 | 主材甲供(包含腻子、无机涂料），其他所有辅材乙供
10 | 亚克力透光板 | （1）木龙骨的安装 （2）基层板需做防潮防火防霉处理，安装固定 （3）10厘亚克力透光板安装固定. | 按延长米计算 | m | 205 |  |  | 0 | 0 | 0 | 0 | 主材甲供(包含亚克力、木龙骨），其他所有辅材乙供
11 | 轻钢龙骨硅酸钙板吊顶天棚 | (1)不上人型装配式U型轻钢天棚50系列龙骨 主龙骨间距800以内，次龙骨间距300以内 一级; （2）硅酸钙板吊顶 | 按水平投影面积 | m2 | 311.17 |  |  | 0 | 0 | 0 | 0 | 主材甲供(包含腻子、无机涂料），其他所有辅材乙供
12 | 天棚白色无机防水涂料 | (1)基层处理、贴绷带及点防锈漆； (2)防水腻子，面油白色防水乳胶漆三度。 | 按展开面积计算 | ㎡ | 338.7545 |  |  | 0 | 0 | 0 | 0 | 主材甲供(包含腻子、无机涂料），其他所有辅材乙供
13 | 窗帘盒 | (1)细木工板基层，防火处理，面贴单层9.5mm石膏板（不含面层乳胶漆，计入天棚乳胶漆）； 2、其他：满足设计图纸要求及相关规范、技术要求 | 延长米 | m | 873.78 |  |  | 0 | 0 | 0 | 0 | 主材甲供（包含木工板、石膏板、整套龙骨、乳胶漆），其他所有辅材乙供
14 | 灯槽 | (1)细木工板基层，刷防火涂料二遍；面贴石膏板（不含面层乳胶漆，计入天棚乳胶漆）； 2、其他：满足设计图纸要求及相关规范、技术要求 | 延长米 | m | 1286.6 |  |  | 0 | 0 | 0 | 0 | 主材甲供（包含木工板、石膏板、整套龙骨、乳胶漆），其他所有辅材乙供
五 | 1~2层墙面
1 | 墙面刷白色无机涂料 | 1、专用界面剂 2、内墙腻子、分遍打磨【含阴阳角成品线条，成膜厚度满足要求】 3、基层清理，乳胶漆一底两面，成膜厚度满足要求 | 按图示尺寸以面积计量 | m2 | 4494.99 |  |  | 0 | 0 | 0 | 0 | 主材甲供(包含腻子、无机涂料），其他所有辅材乙供
3 | 石材台面（与幕墙处） | （1）骨架、夹板基层及预埋件， （2）基层防火处理满足规范要求， （3）石材饰面 | 按面积计算 | m2 | 8.96 |  |  | 0 | 0 | 0 | 0 | 主材甲供（包含石材、溢胶泥、水泥、砂），其他所有辅材乙供
4 | 仿布纹竹炭纤维板 | （1）骨架、夹板基层及预埋件， （2）基层防火处理满足规范要求， （3）仿布纹竹炭纤维板 | 按面积计算 | ㎡ | 314.05 |  |  | 0 | 0 | 0 | 0 | 主材甲供(包含纤维板、基层板），其他所有辅材乙供
5 | 仿木纹竹炭纤维板 | （1）骨架、夹板基层及预埋件， （2）基层防火处理满足规范要求， （3）仿木纹竹炭纤维板 | 按面积计算 | ㎡ | 186.78 |  |  | 0 | 0 | 0 | 0 | 主材甲供(包含纤维板、基层板），其他所有辅材乙供
6 | 墙砖 | 1、墙砖(CT04/5) 2、基层清理或修补，基层甩毛，瓷砖背面刷界面剂脱膜、满批瓷砖粘结剂、镶贴瓷砖、勾缝、擦缝清理及为完成该项工作的一切工序【综合考虑瓷砖规格，铜丝点挂部位综合考虑在内，不另行计取】 | 按图示尺寸以面积计量 | m2 | 2975.82 |  |  | 0 | 0 | 0 | 0 | 主材甲供（包含地砖、溢胶泥、水泥、砂），其他所有辅材乙供
7 | 消防栓暗门 | （1）消防暗门制作安装700*1800 （2）非消防栓需带锁，使用标准拉手，标准支撑，详见图纸或照片 3、骨架、双面夹板基层及防火处理满足规范要求， 4、其他：满足设计图纸要求及相关规范、技术要求 | 按樘数计算 | 樘 | 31 |  |  | 0 | 0 | 0 | 0 | 主材甲供（包含墙地砖、槽钢、角钢），其他所有辅材乙供
10 | 细木工板门套基层 | 木龙骨细木工板基层及防火处理满足规范要求 | 按可视垂直投影面积计算 | ㎡ | 25.3 |  |  | 0 | 0 | 0 | 0 | 主材甲供(包含木工板、基层板），其他所有辅材乙供
11 | 吸音板 | （1）骨架及夹板基层， （2）基层防火处理满足规范要求， (3)吸音板 | 按可视垂直投影面积计算 | ㎡ | 561.79 |  |  | 0 | 0 | 0 | 0 | 主材甲供(包含吸音板、基层板），其他所有辅材乙供
16 | 成品检修口 | 1、吊顶开检修孔； 2、成品检修口安装 | 按个数计算 | 个 | 120 |  |  | 0 | 0 | 0 | 0
六 | 3~5层墙面
1 | 墙面刷白色无机涂料 | 1、专用界面剂 2、内墙腻子、分遍打磨【含阴阳角成品线条，成膜厚度满足要求】 3、基层清理，乳胶漆一底两面，成膜厚度满足要求 | 按图示尺寸以面积计量 | m2 | 8023.19 |  |  | 0 | 0 | 0 | 0 | 主材甲供(包含腻子、无机涂料），其他所有辅材乙供
3 | 石材台面（与幕墙处） | （1）骨架、夹板基层及预埋件， （2）基层防火处理满足规范要求， （3）石材饰面 | 按面积计算 | m2 | 0.94 |  |  | 0 | 0 | 0 | 0 | 主材甲供（包含石材、溢胶泥、水泥、砂），其他所有辅材乙供
4 | 仿布纹竹炭纤维板 | （1）骨架、夹板基层及预埋件， （2）基层防火处理满足规范要求， （3）仿布纹竹炭纤维板 | 按面积计算 | ㎡ | 105.07 |  |  | 0 | 0 | 0 | 0 | 主材甲供(包含纤维板、基层板），其他所有辅材乙供
5 | 仿木纹竹炭纤维板 | （1）骨架、夹板基层及预埋件， （2）基层防火处理满足规范要求， （3）仿木纹竹炭纤维板 | 按面积计算 | ㎡ | 29.6 |  |  | 0 | 0 | 0 | 0 | 主材甲供(包含纤维板、基层板），其他所有辅材乙供
6 | 墙砖 | 1、墙砖(CT04/5) 2、基层清理或修补，基层甩毛，瓷砖背面刷界面剂脱膜、满批瓷砖粘结剂、镶贴瓷砖、勾缝、擦缝清理及为完成该项工作的一切工序【综合考虑瓷砖规格，铜丝点挂部位综合考虑在内，不另行计取】 | 按图示尺寸以面积计量 | m2 | 3685.87 |  |  | 0 | 0 | 0 | 0 | 主材甲供(包含瓷砖、水泥、砂），其他所有辅材乙供
8 | 消防栓暗门 | （1）消防暗门制作安装700*1800 （2）非消防栓需带锁，使用标准拉手，标准支撑，详见图纸或照片 3、骨架、双面夹板基层及防火处理满足规范要求， 4、其他：满足设计图纸要求及相关规范、技术要求 | 按樘数计算 | 樘 | 46 |  |  | 0 | 0 | 0 | 0 | 主材甲供（包含墙地砖、槽钢、角钢），其他所有辅材乙供
10 | 细木工板门套基层 | 木龙骨细木工板基层及防火处理满足规范要求 | 按可视垂直投影面积计算 | ㎡ | 42.96 |  |  | 0 | 0 | 0 | 0 | 主材甲供（包含木工板），其他所有辅材乙供
16 | 成品检修口 | 1、吊顶开检规格300*1200mm以内； 2、检修口安装 | 按个数计算 | 个 | 180 |  |  | 0 | 0 | 0 | 0
七 | 措施费及其他费
2 | 成品保护 | 墙地面成品保护 | 地面面积计算 | m2 | 13427.55 |  |  | 0 | 0 | 0 | 0 | 未完工前成品保护
3 | 二次运输（根据现场情况选择） | 提供垂直运输（含配专业开电梯操作工） | 地面面积计算 | m2 | 13427.55 |  |  | 0 | 0 | 0 | 0 | 含水平及垂直运输费用
4 | 垃圾清运 | 垃圾清运 | 地面面积计算 | m2 | 13427.55 |  |  | 0 | 0 | 0 | 0 | 含垃圾袋及工具
| 小计 | [9 empty] | #REF!

## H图文信息中心
H图文信息中心
序号 | 项目名称 | 项目特征 | 计算规则 | 单位 | 工程量 | 综合单价组成（元） |  |  |  | 含税综合单价（元） | 含税合计 （元） | 备注
[6 empty] | 人工费 | 辅材及机械费 | 管理费及利润 | 税金
一 | 1层地面
1 | 灰色瓷砖 | 1.灰色瓷砖(CT01/02) 2.基层清理、扫素水泥浆、基层砂浆铺贴、瓷砖背面瓷砖胶泥或素水泥浆、瓷砖铺贴、勾缝以及为完成该项工作的一切工序【综合考虑瓷砖规格、铺贴砂浆厚度及配合比】 3.其他：满足设计图纸要求及相关规范、技术要求 | 按图示尺寸以面积计量 | m2 | 3111.1 |  |  | 0 | 0 | 0 | 0 | 主材甲供（包含地砖、溢胶泥、水泥、砂），其他所有辅材乙供
2 | 地砖(楼梯间） | 1.楼梯间地面砖 1、地砖,填缝剂擦缝。 2.基层清理、扫素水泥浆、基层砂浆铺贴、瓷砖背面瓷砖胶泥或素水泥浆、瓷砖铺贴、勾缝以及为完成该项工作的一切工序【综合考虑瓷砖规格、铺贴砂浆厚度及配合比】 3.其他：满足设计图纸要求及相关规范、技术要求 | 按图示尺寸以投影面积计量 | m2 | 250.42 |  |  | 0 | 0 | 0 | 0 | 主材甲供(包含瓷砖、水泥、砂），其他所有辅材乙供
3 | 地砖 | 1、防滑地砖600*600（管井、设备房）,填缝剂擦缝。 2.基层清理、扫素水泥浆、基层砂浆铺贴、瓷砖背面瓷砖胶泥或素水泥浆、瓷砖铺贴、勾缝以及为完成该项工作的一切工序【综合考虑瓷砖规格、铺贴砂浆厚度及配合比】 3.其他：满足设计图纸要求及相关规范、技术要求 | 按图示尺寸以面积计量 | m2 | 54.9 |  |  | 0 | 0 | 0 | 0 | 主材甲供(包含瓷砖、水泥、砂），其他所有辅材乙供
4 | 灰色石材 | 1.灰色石材ST-02 2.基层清理、扫素水泥浆、基层砂浆铺贴、石材加强布去除、背面石材粘结剂、石材铺贴、勾缝以及为完成该项工作的一切工序【湿贴】 3.其他：满足设计图纸要求及相关规范、技术要求 | 按图示尺寸以面积计量 | m2 | 2599.52 |  |  | 0 | 0 | 0 | 0 | 基层主材甲供(包含水泥、砂），其他所有辅材乙供
6 | 门槛石 | 1.门槛石黑白根 2.基层清理、扫素水泥浆、基层砂浆铺贴、石材加强布去除、背面石材粘结剂、石材铺贴、勾缝以及为完成该项工作的一切工序【湿贴】 3.其他：满足设计图纸要求及相关规范、技术要求 | 按图示尺寸以面积计量 | m2 | 38.12 |  |  | 0 | 0 | 0 | 0 | 基层主材甲供(包含门槛石、水泥、砂），其他所有辅材乙供
9 | 水泥砂浆找平 | 水泥砂浆找平，水泥砂浆找平20mm | 水平投影面积 | ㎡ | #REF! |  |  | 0 | 0 | 0 | #REF! | 主材甲供(包含水泥、砂）
10 | 水泥砂浆找平(厚度增减价) | 水泥砂浆找平层 厚度每增减5mm | 按实铺面积计算 | ㎡ | #REF! |  |  | 0 | 0 | 0 | #REF! | 主材甲供(包含水泥、砂）
11 | 水泥基自流平砂浆 | 水泥基自流平砂浆 面层4mm厚 | 水平投影面积 | ㎡ | #REF! |  |  | 0 | 0 | 0 | #REF! | 主材甲供(包含水泥）
12 | 沉箱陶粒回填 | 1、沉箱陶粒回填厚度400mm以内 2、其他：满足设计图纸要求及相关规范、技术要求 | 按体积计算计算 | m3 | 43.176 |  |  | 0 | 0 | 0 | 0 | 主材甲供(包含陶粒）
二 | 2层地面
1 | 灰色瓷砖 | 1.灰色瓷砖(CT01/02) 2.基层清理、扫素水泥浆、基层砂浆铺贴、瓷砖背面瓷砖胶泥或素水泥浆、瓷砖铺贴、勾缝以及为完成该项工作的一切工序【综合考虑瓷砖规格、铺贴砂浆厚度及配合比】 3.其他：满足设计图纸要求及相关规范、技术要求 | 按图示尺寸以面积计量 | m2 | 4584.22 |  |  | 0 | 0 | 0 | 0 | 主材甲供(包含瓷砖、水泥、砂），其他所有辅材乙供
2 | 地砖(楼梯间） | 1.楼梯间地面砖 1、地砖,填缝剂擦缝。 2.基层清理、扫素水泥浆、基层砂浆铺贴、瓷砖背面瓷砖胶泥或素水泥浆、瓷砖铺贴、勾缝以及为完成该项工作的一切工序【综合考虑瓷砖规格、铺贴砂浆厚度及配合比】 3.其他：满足设计图纸要求及相关规范、技术要求 | 按图示尺寸以投影面积计量 | m2 | 253.79 |  |  | 0 | 0 | 0 | 0 | 主材甲供(包含瓷砖、水泥、砂），其他所有辅材乙供
3 | 地砖 | 1、防滑地砖600*600（管井、设备房）,填缝剂擦缝。 2.基层清理、扫素水泥浆、基层砂浆铺贴、瓷砖背面瓷砖胶泥或素水泥浆、瓷砖铺贴、勾缝以及为完成该项工作的一切工序【综合考虑瓷砖规格、铺贴砂浆厚度及配合比】 3.其他：满足设计图纸要求及相关规范、技术要求 | 按图示尺寸以面积计量 | m2 | 32.2 |  |  | 0 | 0 | 0 | 0 | 主材甲供(包含瓷砖、水泥、砂），其他所有辅材乙供
5 | 门槛石 | 1.门槛石黑白根 2.基层清理、扫素水泥浆、基层砂浆铺贴、石材加强布去除、背面石材粘结剂、石材铺贴、勾缝以及为完成该项工作的一切工序【湿贴】 3.其他：满足设计图纸要求及相关规范、技术要求 | 按图示尺寸以面积计量 | m2 | 25.98 |  |  | 0 | 0 | 0 | 0 | 基层主材甲供(包含门槛石、水泥、砂），其他所有辅材乙供
三 | 3层地面
1 | 黑白根窗台石 | 1.黑白根 2.基层清理、扫素水泥浆、基层砂浆铺贴、石材加强布去除、背面石材粘结剂、石材铺贴、勾缝以及为完成该项工作的一切工序【湿贴】 3.其他：满足设计图纸要求及相关规范、技术要求 | 按图示尺寸以面积计量 | m2 | 74.78 |  |  | 0 | 0 | 0 | 0 | 基层主材甲供(包含窗台石、水泥、砂），其他所有辅材乙供
2 | 灰色瓷砖 | 1.灰色瓷砖(CT01/02) 2.基层清理、扫素水泥浆、基层砂浆铺贴、瓷砖背面瓷砖胶泥或素水泥浆、瓷砖铺贴、勾缝以及为完成该项工作的一切工序【综合考虑瓷砖规格、铺贴砂浆厚度及配合比】 3.其他：满足设计图纸要求及相关规范、技术要求 | 按图示尺寸以面积计量 | m2 | 5265.78 |  |  | 0 | 0 | 0 | 0 | 主材甲供(包含瓷砖、水泥、砂），其他所有辅材乙供
3 | 地砖 | 1、防滑地砖600*600（管井、设备房）,填缝剂擦缝。 2.基层清理、扫素水泥浆、基层砂浆铺贴、瓷砖背面瓷砖胶泥或素水泥浆、瓷砖铺贴、勾缝以及为完成该项工作的一切工序【综合考虑瓷砖规格、铺贴砂浆厚度及配合比】 3.其他：满足设计图纸要求及相关规范、技术要求 | 按图示尺寸以面积计量 | m2 | 50.6 |  |  | 0 | 0 | 0 | 0 | 主材甲供(包含瓷砖、水泥、砂），其他所有辅材乙供
3 | 地砖(楼梯间） | 1.楼梯间地面砖 1、地砖,填缝剂擦缝。 2.基层清理、扫素水泥浆、基层砂浆铺贴、瓷砖背面瓷砖胶泥或素水泥浆、瓷砖铺贴、勾缝以及为完成该项工作的一切工序【综合考虑瓷砖规格、铺贴砂浆厚度及配合比】 3.其他：满足设计图纸要求及相关规范、技术要求 | 按图示尺寸以投影面积计量 | m2 | 270.46 |  |  | 0 | 0 | 0 | 0 | 主材甲供(包含瓷砖、水泥、砂），其他所有辅材乙供
6 | 门槛石 | 1.门槛石黑白根 2.基层清理、扫素水泥浆、基层砂浆铺贴、石材加强布去除、背面石材粘结剂、石材铺贴、勾缝以及为完成该项工作的一切工序【湿贴】 3.其他：满足设计图纸要求及相关规范、技术要求 | 按图示尺寸以面积计量 | m2 | 20.62 |  |  | 0 | 0 | 0 | 0 | 基层主材甲供(包含门槛石、水泥、砂），其他所有辅材乙供
8 | 水泥砂浆找平 | 水泥砂浆找平，水泥砂浆找平20mm | 水平投影面积 | ㎡ | 379.38 |  |  | 0 | 0 | 0 | 0 | 主材甲供(包含水泥、砂）
9 | 水泥砂浆找平(厚度增减价) | 水泥砂浆找平层 厚度每增减5mm | 按实铺面积计算 | ㎡ | 379.38 |  |  | 0 | 0 | 0 | 0 | 主材甲供(包含水泥、砂）
四 | 4层地面
1 | 黑白根窗台石 | 1.黑白根 2.基层清理、扫素水泥浆、基层砂浆铺贴、石材加强布去除、背面石材粘结剂、石材铺贴、勾缝以及为完成该项工作的一切工序【湿贴】 3.其他：满足设计图纸要求及相关规范、技术要求 | 按图示尺寸以面积计量 | m2 | 71.4 |  |  | 0 | 0 | 0 | 0 | 基层主材甲供(包含窗台石、水泥、砂），其他所有辅材乙供
2 | 灰色瓷砖 | 1.灰色瓷砖(CT01/02) 2.基层清理、扫素水泥浆、基层砂浆铺贴、瓷砖背面瓷砖胶泥或素水泥浆、瓷砖铺贴、勾缝以及为完成该项工作的一切工序【综合考虑瓷砖规格、铺贴砂浆厚度及配合比】 3.其他：满足设计图纸要求及相关规范、技术要求 | 按图示尺寸以面积计量 | m2 | 5364.96 |  |  | 0 | 0 | 0 | 0 | 主材甲供(包含瓷砖、水泥、砂），其他所有辅材乙供
3 | 地砖 | 1、防滑地砖600*600（管井、设备房）,填缝剂擦缝。 2.基层清理、扫素水泥浆、基层砂浆铺贴、瓷砖背面瓷砖胶泥或素水泥浆、瓷砖铺贴、勾缝以及为完成该项工作的一切工序【综合考虑瓷砖规格、铺贴砂浆厚度及配合比】 3.其他：满足设计图纸要求及相关规范、技术要求 | 按图示尺寸以面积计量 | m2 | 50.6 |  |  | 0 | 0 | 0 | 0 | 主材甲供(包含瓷砖、水泥、砂），其他所有辅材乙供
3 | 地砖(楼梯间） | 1.楼梯间地面砖 1、地砖,填缝剂擦缝。 2.基层清理、扫素水泥浆、基层砂浆铺贴、瓷砖背面瓷砖胶泥或素水泥浆、瓷砖铺贴、勾缝以及为完成该项工作的一切工序【综合考虑瓷砖规格、铺贴砂浆厚度及配合比】 3.其他：满足设计图纸要求及相关规范、技术要求 | 按图示尺寸以投影面积计量 | m2 | 270.46 |  |  | 0 | 0 | 0 | 0 | 主材甲供(包含瓷砖、水泥、砂），其他所有辅材乙供
6 | 门槛石 | 1.门槛石黑白根 2.基层清理、扫素水泥浆、基层砂浆铺贴、石材加强布去除、背面石材粘结剂、石材铺贴、勾缝以及为完成该项工作的一切工序【湿贴】 3.其他：满足设计图纸要求及相关规范、技术要求 | 按图示尺寸以面积计量 | m2 | 19.83 |  |  | 0 | 0 | 0 | 0 | 基层主材甲供(包含门槛石、水泥、砂），其他所有辅材乙供
8 | 水泥砂浆找平 | 水泥砂浆找平，水泥砂浆找平20mm | 水平投影面积 | ㎡ | 379.38 |  |  | 0 | 0 | 0 | 0 | 主材甲供(包含水泥、砂）
9 | 水泥砂浆找平(厚度增减价) | 水泥砂浆找平层 厚度每增减5mm | 按实铺面积计算 | ㎡ | 379.38 |  |  | 0 | 0 | 0 | 0 | 主材甲供(包含水泥、砂）
五 | 5-6层地面
1 | 黑白根窗台石 | 1.黑白根 2.基层清理、扫素水泥浆、基层砂浆铺贴、石材加强布去除、背面石材粘结剂、石材铺贴、勾缝以及为完成该项工作的一切工序【湿贴】 3.其他：满足设计图纸要求及相关规范、技术要求 | 按图示尺寸以面积计量 | m2 | 142.8 |  |  | 0 | 0 | 0 | 0 | 基层主材甲供(包含水泥、砂），其他所有辅材乙供
2 | 灰色瓷砖 | 1.灰色瓷砖(CT01/02) 2.基层清理、扫素水泥浆、基层砂浆铺贴、瓷砖背面瓷砖胶泥或素水泥浆、瓷砖铺贴、勾缝以及为完成该项工作的一切工序【综合考虑瓷砖规格、铺贴砂浆厚度及配合比】 3.其他：满足设计图纸要求及相关规范、技术要求 | 按图示尺寸以面积计量 | m2 | 10694.62 |  |  | 0 | 0 | 0 | 0 | 主材甲供(包含瓷砖、水泥、砂），其他所有辅材乙供
3 | 地砖 | 1、防滑地砖600*600（管井、设备房）,填缝剂擦缝。 2.基层清理、扫素水泥浆、基层砂浆铺贴、瓷砖背面瓷砖胶泥或素水泥浆、瓷砖铺贴、勾缝以及为完成该项工作的一切工序【综合考虑瓷砖规格、铺贴砂浆厚度及配合比】 3.其他：满足设计图纸要求及相关规范、技术要求 | 按图示尺寸以面积计量 | m2 | 101.2 |  |  | 0 | 0 | 0 | 0 | 主材甲供(包含瓷砖、水泥、砂），其他所有辅材乙供
3 | 地砖(楼梯间） | 1.楼梯间地面砖 1、地砖,填缝剂擦缝。 2.基层清理、扫素水泥浆、基层砂浆铺贴、瓷砖背面瓷砖胶泥或素水泥浆、瓷砖铺贴、勾缝以及为完成该项工作的一切工序【综合考虑瓷砖规格、铺贴砂浆厚度及配合比】 3.其他：满足设计图纸要求及相关规范、技术要求 | 按图示尺寸以投影面积计量 | m2 | 540.92 |  |  | 0 | 0 | 0 | 0 | 主材甲供(包含瓷砖、水泥、砂），其他所有辅材乙供
6 | 门槛石 | 1.门槛石黑白根 2.基层清理、扫素水泥浆、基层砂浆铺贴、石材加强布去除、背面石材粘结剂、石材铺贴、勾缝以及为完成该项工作的一切工序【湿贴】 3.其他：满足设计图纸要求及相关规范、技术要求 | 按图示尺寸以面积计量 | m2 | 39.652 |  |  | 0 | 0 | 0 | 0 | 基层主材甲供(包含门槛石、水泥、砂），其他所有辅材乙供
8 | 水泥砂浆找平 | 水泥砂浆找平，水泥砂浆找平20mm | 水平投影面积 | ㎡ | 758.76 |  |  | 0 | 0 | 0 | 0 | 主材甲供(包含水泥、砂）
9 | 水泥砂浆找平(厚度增减价) | 水泥砂浆找平层 厚度每增减5mm | 按实铺面积计算 | ㎡ | 758.76 |  |  | 0 | 0 | 0 | 0 | 主材甲供(包含水泥、砂）
六 | 7层地面
1 | 灰色瓷砖 | 1.灰色瓷砖(CT01/02) 2.基层清理、扫素水泥浆、基层砂浆铺贴、瓷砖背面瓷砖胶泥或素水泥浆、瓷砖铺贴、勾缝以及为完成该项工作的一切工序【综合考虑瓷砖规格、铺贴砂浆厚度及配合比】 3.其他：满足设计图纸要求及相关规范、技术要求 | 按图示尺寸以面积计量 | m2 | 3403.03 |  |  | 0 | 0 | 0 | 0 | 主材甲供(包含瓷砖、水泥、砂），其他所有辅材乙供
2 | 地砖(楼梯间） | 1.楼梯间地面砖 1、地砖,填缝剂擦缝。 2.基层清理、扫素水泥浆、基层砂浆铺贴、瓷砖背面瓷砖胶泥或素水泥浆、瓷砖铺贴、勾缝以及为完成该项工作的一切工序【综合考虑瓷砖规格、铺贴砂浆厚度及配合比】 3.其他：满足设计图纸要求及相关规范、技术要求 | 按图示尺寸以投影面积计量 | m2 | 132.99 |  |  | 0 | 0 | 0 | 0 | 主材甲供(包含瓷砖、水泥、砂），其他所有辅材乙供
3 | 地砖 | 1、防滑地砖600*600（管井、设备房）,填缝剂擦缝。 2.基层清理、扫素水泥浆、基层砂浆铺贴、瓷砖背面瓷砖胶泥或素水泥浆、瓷砖铺贴、勾缝以及为完成该项工作的一切工序【综合考虑瓷砖规格、铺贴砂浆厚度及配合比】 3.其他：满足设计图纸要求及相关规范、技术要求 | 按图示尺寸以面积计量 | m2 | 23.35 |  |  | 0 | 0 | 0 | 0 | 主材甲供(包含瓷砖、水泥、砂），其他所有辅材乙供
5 | 挡水坎石材铺贴 | 1.ST-01挡水石 2.基层清理、扫素水泥浆、基层砂浆铺贴、石材加强布去除、背面石材粘结剂、石材铺贴、勾缝以及为完成该项工作的一切工序【湿贴】 3.其他：满足设计图纸要求及相关规范、技术要求 | 按图示尺寸以延长米计量 | m | 9.8 |  |  | 0 | 0 | 0 | 0 | 基层主材甲供(包含挡水石、水泥、砂），其他所有辅材乙供
6 | 门槛石 | 1.门槛石黑白根 2.基层清理、扫素水泥浆、基层砂浆铺贴、石材加强布去除、背面石材粘结剂、石材铺贴、勾缝以及为完成该项工作的一切工序【湿贴】 3.其他：满足设计图纸要求及相关规范、技术要求 | 按图示尺寸以面积计量 | m2 | 31.45 |  |  | 0 | 0 | 0 | 0 | 基层主材甲供(包含门槛石、水泥、砂），其他所有辅材乙供
8 | 水泥砂浆找平 | 水泥砂浆找平，水泥砂浆找平20mm | 水平投影面积 | ㎡ | 133.62 |  |  | 0 | 0 | 0 | 0 | 主材甲供(包含水泥、砂）
9 | 水泥砂浆找平(厚度增减价) | 水泥砂浆找平层 厚度每增减5mm | 按实铺面积计算 | ㎡ | 133.62 |  |  | 0 | 0 | 0 | 0 | 主材甲供(包含水泥、砂）
七 | 1~6层层天棚
1 | 轻钢龙骨石膏板吊顶天棚 | 1、不上人轻钢天棚龙骨 主龙骨间距1000以内，次龙骨间距400以内; 2、双层9.5mm石膏板（包含阴阳护角条）； 3、其他：满足设计图纸要求及相关规范、技术要求 | 按水平投影面积 | m2 | 7643.94 |  |  | 0 | 0 | 0 | 0 | 主材甲供（包含石膏板、整套龙骨），其他所有辅材乙供
2 | 天棚白色无机涂料 | (1)石膏板面基层处理、贴绷带及点防锈漆； (2)满刮2厚面层耐水腻子三遍(一底、二面漆),孔眼用腻子填平。白色无机涂料，油白色乳胶漆三度。 3、其他：满足设计图纸要求及相关规范、技术要求 | 按展开面积计算 | m2 | 7908.18 |  |  | 0 | 0 | 0 | 0 | 主材甲供(包含腻子、无机涂料），其他所有辅材乙供
3 | 轻钢龙骨高晶板吊顶天棚 | 1、不上人型装配式U型50系列轻钢天棚龙骨 主龙骨间距800以内，次龙骨间距300以内 一级; 2、高晶板； 3、其他：满足设计图纸要求及相关规范、技术要求 | 按水平投影面积 | m2 | 23835.34 |  |  | 0 | 0 | 0 | 0 | 主材甲供（包含白色高晶板、整套龙骨），其他所有辅材乙供
4 | 乳胶漆-原顶白色无机涂料 | (1)混凝土结构基层剔除模板屑、凿除模板缝漏浆等，涂刷界面剂；对于无吊顶有涂料区域，以原现浇板移交精装单位，需刷素水泥浆一道甩毛； 2)涂料饰面三遍(一底、二面漆)(燃烧性能等级A级) 3)2厚耐水腻子分遍找平1遍 4)3厚底基防裂腻子分遍找平2遍 5、其他：满足设计图纸要求及相关规范、技术要求 | 按展开面积计算 | ㎡ | 2911.91 |  |  | 0 | 0 | 0 | 0 | 主材甲供(包含腻子、无机涂料），其他所有辅材乙供
5 | 轻钢龙骨硅酸钙板吊顶天棚 | 1、不上人轻钢天棚龙骨 主龙骨间距1000以内，次龙骨间距400以内; 2、硅酸钙板吊顶 3、其他：满足设计图纸要求及相关规范、技术要求 | 按水平投影面积 | m2 | 651.92 |  |  | 0 | 0 | 0 | 0 | 主材甲供（包含硅钙板、整套龙骨），其他所有辅材乙供
6 | 天棚白色无机防水涂料 | (1)基层处理、贴绷带及点防锈漆； (2)防水腻子，面油白色防水乳胶漆三度。 3、其他：满足设计图纸要求及相关规范、技术要求 | 按展开面积计算 | ㎡ | 651.92 |  |  | 0 | 0 | 0 | 0 | 主材甲供(包含腻子、无机涂料），其他所有辅材乙供
7 | 窗帘盒 | (1)细木工板基层，防火处理，面贴单层9.5mm石膏板（不含面层乳胶漆，计入天棚乳胶漆）； 2、其他：满足设计图纸要求及相关规范、技术要求 | 延长米 | m | 199.95 |  |  | 0 | 0 | 0 | 0 | 主材甲供（包含木工板、石膏板、整套龙骨、乳胶漆），其他所有辅材乙供
8 | 灯槽 | (1)细木工板基层，刷防火涂料二遍；面贴石膏板（不含面层乳胶漆，计入天棚乳胶漆）； 2、其他：满足设计图纸要求及相关规范、技术要求 | 延长米 | m | 948.382 |  |  | 0 | 0 | 0 | 0 | 主材甲供（包含木工板、石膏板、整套龙骨、乳胶漆），其他所有辅材乙供
9 | 反支撑天花（天花完成面矩楼板尺寸1500<W<2000） | 1、M8x100mm热镀锌膨胀螺栓，L50x50x5mm热镀锌角钢角钢与角钢满焊固定 2、L50x50x5mm热镀锌角钢 3、其他：满足设计图纸要求及相关规范、技术要求 | 按水平投影面积 | m2 | 401.8 |  |  | 0 | 0 | 0 | 0 | 主材甲供（包含角钢、整套龙骨、阻燃板），其他所有辅材乙供
10 | 成品检修口 | 1、吊顶开检规格300*1200mm以内； 2、检修口安装 | 按个数计算 | 个 | 42 |  |  | 0 | 0 | 0 | 0
八 | 7层天棚
1 | 轻钢龙骨石膏板吊顶天棚 | 1、不上人轻钢天棚龙骨 主龙骨间距1000以内，次龙骨间距400以内; 2、双层9.5mm石膏板（包含阴阳护角条）； 3、其他：满足设计图纸要求及相关规范、技术要求 | 按水平投影面积 | m2 | 1374.12 |  |  | 0 | 0 | 0 | 0 | 主材甲供（包含石膏板、整套龙骨），其他所有辅材乙供
2 | 天棚白色无机涂料 | (1)石膏板面基层处理、贴绷带及点防锈漆； (2)满刮2厚面层耐水腻子三遍(一底、二面漆),孔眼用腻子填平。白色无机涂料，油白色乳胶漆三度。 3、其他：满足设计图纸要求及相关规范、技术要求 | 按展开面积计算 | m2 | 1422.46 |  |  | 0 | 0 | 0 | 0 | 主材甲供(包含腻子、无机涂料），其他所有辅材乙供
3 | 轻钢龙骨高晶板吊顶天棚 | 1、不上人型装配式U型50系列轻钢天棚龙骨 主龙骨间距800以内，次龙骨间距300以内 一级; 2、高晶板； 3、其他：满足设计图纸要求及相关规范、技术要求 | 按水平投影面积 | m2 | 1425.51 |  |  | 0 | 0 | 0 | 0 | 主材甲供（包含白色高晶板、整套龙骨），其他所有辅材乙供
4 | 乳胶漆-原顶白色无机涂料 | (1)混凝土结构基层剔除模板屑、凿除模板缝漏浆等，涂刷界面剂；对于无吊顶有涂料区域，以原现浇板移交精装单位，需刷素水泥浆一道甩毛； 2)涂料饰面三遍(一底、二面漆)(燃烧性能等级A级) 3)2厚耐水腻子分遍找平1遍 4)3厚底基防裂腻子分遍找平2遍 5、其他：满足设计图纸要求及相关规范、技术要求 | 按展开面积计算 | ㎡ | 148.03 |  |  | 0 | 0 | 0 | 0 | 主材甲供(包含腻子、无机涂料），其他所有辅材乙供
5 | 轻钢龙骨硅酸钙板吊顶天棚 | 1、不上人轻钢天棚龙骨 主龙骨间距1000以内，次龙骨间距400以内; （2）硅酸钙板吊顶 3、其他：满足设计图纸要求及相关规范、技术要求 | 按水平投影面积 | m2 | 142.18 |  |  | 0 | 0 | 0 | 0 | 主材甲供（包含硅钙板板、整套龙骨），其他所有辅材乙供
6 | 天棚白色无机防水涂料 | (1)基层处理、贴绷带及点防锈漆； (2)防水腻子，面油白色防水乳胶漆三度。 3、其他：满足设计图纸要求及相关规范、技术要求 | 按展开面积计算 | ㎡ | 142.18 |  |  | 0 | 0 | 0 | 0 | 主材甲供(包含腻子、无机涂料），其他所有辅材乙供
7 | 窗帘盒 | (1)细木工板基层，防火处理，面贴单层9.5mm石膏板（不含面层乳胶漆，计入天棚乳胶漆）； 2、其他：满足设计图纸要求及相关规范、技术要求 | 延长米 | m | 250.82 |  |  | 0 | 0 | 0 | 0 | 主材甲供（包含木工板、石膏板、整套龙骨、乳胶漆），其他所有辅材乙供
8 | 灯槽 | (1)细木工板基层，刷防火涂料二遍；面贴石膏板（不含面层乳胶漆，计入天棚乳胶漆）； 2、其他：满足设计图纸要求及相关规范、技术要求 | 延长米 | m | 719.369 |  |  | 0 | 0 | 0 | 0 | 主材甲供（包含木工板、石膏板、整套龙骨、乳胶漆），其他所有辅材乙供
9 | 铝格栅 | 1、铝格栅 2、清理基层、轻钢龙骨基层，铝格栅吊顶，打胶以及为完成该项工作的一切工序 3、其他：满足设计图纸要求及相关规范、技术要求 | 按图示尺寸以面积计量 | m2 | 661.05 |  |  | 0 | 0 | 0 | 0 | 主材甲供（包含铝格栅、整套龙骨），其他所有辅材乙供
11 | 成品检修口 | 1、吊顶开检规格300*1200mm以内； 2、检修口安装 | 按个数计算 | 个 | 6 |  |  | 0 | 0 | 0 | 0
九 | 1~2层墙面
1 | 墙面刷白色无机涂料 | 1、专用界面剂 2、内墙腻子、分遍打磨【含阴阳角成品线条，成膜厚度满足要求】 3、基层清理，乳胶漆一底两面，成膜厚度满足要求 4、其他：满足设计图纸要求及相关规范、技术要求 | 按图示尺寸以面积计量 | m2 | 8457.24 |  |  | 0 | 0 | 0 | 0 | 主材甲供(包含腻子、无机涂料），其他所有辅材乙供
3 | 石材台面（与幕墙处） | （1）骨架、夹板基层及预埋件， （2）基层防火处理满足规范要求， （3）石材饰面 4、其他：满足设计图纸要求及相关规范、技术要求 | 按延长米计算 | m2 | 157.3 |  |  | 0 | 0 | 0 | 0 | 主材甲供（包含石材、溢胶泥、水泥、砂），其他所有辅材乙供
4 | 墙砖 | 1、墙砖 2、基层清理或修补，基层甩毛，瓷砖背面刷界面剂脱膜、满批瓷砖粘结剂、镶贴瓷砖、勾缝、擦缝清理及为完成该项工作的一切工序【综合考虑瓷砖规格，铜丝点挂部位综合考虑在内，不另行计取】 3、其他：满足设计图纸要求及相关规范、技术要求 | 按图示尺寸以面积计量 | m2 | 1544.94 |  |  | 0 | 0 | 0 | 0 | 主材甲供(包含瓷砖、水泥、砂）
5 | 消防栓暗门 | （1）消防暗门制作安装700*1800 （2）非消防栓需带锁，使用标准拉手，标准支撑，详见图纸或照片 3、骨架、双面夹板基层及防火处理满足规范要求， 4、其他：满足设计图纸要求及相关规范、技术要求 | 按樘数计算 | 樘 | 49 |  |  | 0 | 0 | 0 | 0 | 主材甲供（包含墙地砖、槽钢、角钢），其他所有辅材乙供
7 | 细木工板门套基层 | 木龙骨细木工板基层及防火处理满足规范要求 | 按可视垂直投影面积计算 | ㎡ | 14.65 |  |  | 0 | 0 | 0 | 0 | 主材甲供（包含木工板），其他所有辅材乙供
8 | 木饰面 | （1）骨架及夹板基层， （2）基层防火处理满足规范要求， (3)木饰面 4、其他：满足设计图纸要求及相关规范、技术要求 | 按可视垂直投影面积计算 | ㎡ | 943.84 |  |  | 0 | 0 | 0 | 0 | 主材甲供（包含木饰面板、木工阻燃板、轻钢龙骨），其他所有辅材乙供
十 | 3~6层墙面
1 | 墙面刷白色无机涂料 | 1、专用界面剂 2、内墙腻子、分遍打磨【含阴阳角成品线条，成膜厚度满足要求】 3、基层清理，乳胶漆一底两面，成膜厚度满足要求 4、其他：满足设计图纸要求及相关规范、技术要求 | 按图示尺寸以面积计量 | m2 | 17214.98 |  |  | 0 | 0 | 0 | 0 | 主材甲供(包含腻子、无机涂料），其他所有辅材乙供
3 | 石材台面（与幕墙处） | （1）骨架、夹板基层及预埋件， （2）基层防火处理满足规范要求， （3）石材饰面 4、其他：满足设计图纸要求及相关规范、技术要求 | 按图示尺寸以面积计量 | m2 | 263.48 |  |  | 0 | 0 | 0 | 0 | 主材甲供（包含石材、溢胶泥、水泥、砂），其他所有辅材乙供
4 | 墙砖 | 1、墙砖 2、基层清理或修补，基层甩毛，瓷砖背面刷界面剂脱膜、满批瓷砖粘结剂、镶贴瓷砖、勾缝、擦缝清理及为完成该项工作的一切工序【综合考虑瓷砖规格，铜丝点挂部位综合考虑在内，不另行计取】 3、其他：满足设计图纸要求及相关规范、技术要求 | 按图示尺寸以面积计量 | m2 | 1534.95 |  |  | 0 | 0 | 0 | 0 | 主材甲供(包含瓷砖、水泥、砂），其他所有辅材乙供
5 | 消防栓暗门 | （1）消防暗门制作安装700*1800 （2）非消防栓需带锁，使用标准拉手，标准支撑，详见图纸或照片 3、骨架、双面夹板基层及防火处理满足规范要求， 4、其他：满足设计图纸要求及相关规范、技术要求 | 按樘数计算 | 樘 | 76 |  |  | 0 | 0 | 0 | 0 | 主材甲供（包含墙地砖、槽钢、角钢），其他所有辅材乙供
7 | 细木工板门套基层 | 木龙骨细木工板基层及防火处理满足规范要求 | 按可视垂直投影面积计算 | ㎡ | 44.68 |  |  | 0 | 0 | 0 | 0 | 主材甲供（包含木工板），其他所有辅材乙供
十一 | 7层墙面
1 | 墙面刷白色无机涂料 | 1、专用界面剂 2、内墙腻子、分遍打磨【含阴阳角成品线条，成膜厚度满足要求】 3、基层清理，乳胶漆一底两面，成膜厚度满足要求 4、其他：满足设计图纸要求及相关规范、技术要求 | 按图示尺寸以面积计量 | m2 | 3320.5 |  |  | 0 | 0 | 0 | 0 | 主材甲供(包含腻子、无机涂料），其他所有辅材乙供
3 | 石材台面（与幕墙处） | （1）骨架、夹板基层及预埋件， （2）基层防火处理满足规范要求， （3）石材饰面 4、其他：满足设计图纸要求及相关规范、技术要求 | 按延长米计算 | m2 | 47.32 |  |  | 0 | 0 | 0 | 0 | 主材甲供（包含石材、溢胶泥、水泥、砂），其他所有辅材乙供
4 | 墙砖 | 1、墙砖 2、基层清理或修补，基层甩毛，瓷砖背面刷界面剂脱膜、满批瓷砖粘结剂、镶贴瓷砖、勾缝、擦缝清理及为完成该项工作的一切工序【综合考虑瓷砖规格，铜丝点挂部位综合考虑在内，不另行计取】 3、其他：满足设计图纸要求及相关规范、技术要求 | 按图示尺寸以面积计量 | m2 | 1871.98 |  |  | 0 | 0 | 0 | 0 | 主材甲供(包含瓷砖、水泥、砂）
5 | 消防栓暗门 | （1）消防暗门制作安装700*1800 （2）非消防栓需带锁，使用标准拉手，标准支撑，详见图纸或照片 3、骨架、双面夹板基层及防火处理满足规范要求， 4、其他：满足设计图纸要求及相关规范、技术要求 | 按樘数计算 | 樘 | 19 |  |  | 0 | 0 | 0 | 0 | 主材甲供（包含墙地砖、槽钢、角钢），其他所有辅材乙供
7 | 细木工板门套基层 | 木龙骨细木工板基层及防火处理满足规范要求 | 按可视垂直投影面积计算 | ㎡ | 14.78 |  |  | 0 | 0 | 0 | 0 | 主材甲供（包含木工板），其他所有辅材乙供
8 | 木饰面 | （1）骨架及夹板基层， （2）基层防火处理满足规范要求， (3)木饰面 | 按可视垂直投影面积计算 | ㎡ | 305.95 |  |  | 0 | 0 | 0 | 0 | 主材甲供（包含木饰面板、木工阻燃板、轻钢龙骨），其他所有辅材乙供
十二 | 措施费及其他费
2 | 成品保护 | 墙地面成品保护 | 地面面积计算 | m2 | 39566.53 |  |  | 0 | 0 | 0 | 0 | 未完工前成品保护
3 | 二次运输（根据现场情况选择） | 提供垂直运输（含配专业开电梯操作工） | 地面面积计算 | m2 | 39566.53 |  |  | 0 | 0 | 0 | 0 | 含水平及垂直运输费用
4 | 垃圾清运 | 垃圾清运 | 地面面积计算 | m2 | 39566.53 |  |  | 0 | 0 | 0 | 0 | 含垃圾袋及工具
| 小计 | [9 empty] | #REF!

## G综合楼
G综合楼
序号 | 项目名称 | 项目特征 | 计算规则 | 单位 | 工程量 | 综合单价组成（元） |  |  |  | 含税综合单价（元） | 含税合计 （元） | 备注
[6 empty] | 人工费 | 辅材及机械费 | 管理费及利润 | 税金
一 | 1~5层地面 |  |  |  | #REF!
| 1层地面 |  |  |  | #REF!
1 | 800*800地面砖 | 800*800地面砖 1、地砖,填缝剂擦缝； 2、基层清理、扫素水泥浆、基层砂浆铺贴、瓷砖背面瓷砖胶泥或素水泥浆、瓷砖铺贴、勾缝以及为完成该项工作的一切工序【综合考虑瓷砖规格、铺贴砂浆厚度及配合比】； 3、其他：满足设计图纸要求及相关规范、技术要求。 | 按图示尺寸以面积计量 | m2 | 8438.69 |  |  | 0 | 0 | 0 | 0 | 主材甲供（包含地砖、溢胶泥、水泥、砂），其他所有辅材乙供
2 | 600*600地面砖 | 600*600地面砖 1、地砖,填缝剂擦缝； 2、基层清理、扫素水泥浆、基层砂浆铺贴、瓷砖背面瓷砖胶泥或素水泥浆、瓷砖铺贴、勾缝以及为完成该项工作的一切工序【综合考虑瓷砖规格、铺贴砂浆厚度及配合比】； 3、其他：满足设计图纸要求及相关规范、技术要求。 | 按图示尺寸以面积计量 | m2 | 411.69 |  |  | 0 | 0 | 0 | 0 | 主材甲供（包含地砖、水泥、砂），其他所有辅材乙供
3 | 800*800楼梯间地面砖 | 800*800楼梯间地面砖，拉5*5mm防滑槽三道 1、地砖,填缝剂擦缝； 2、基层清理、扫素水泥浆、基层砂浆铺贴、瓷砖背面瓷砖胶泥或素水泥浆、瓷砖铺贴、勾缝以及为完成该项工作的一切工序【综合考虑瓷砖规格、铺贴砂浆厚度及配合比】； 3、其他：满足设计图纸要求及相关规范、技术要求。 | 按图示尺寸以投影面积计量 | ㎡ | 176.74 |  |  | 0 | 0 | 0 | 0 | 主材甲供（包含地砖、水泥、砂），其他所有辅材乙供
5 | 白色地胶龙骨、基层 | 1、18mm防火阻燃板,抬高处有此项; 2、L40x40x4mm热镀锌角钢基础(满焊、防锈处理),膨胀螺栓固定,抬高 高度见图纸标高,抬高处有此项; 3、其他：满足设计图纸要求及相关规范、技术要求。 | 按图示尺寸以面积计量 | m2 | 195.67 |  |  | 0 | 0 | 0 | 0 | 基层主材甲供（包含阻燃板、角钢），其他所有辅材乙供
6 | 自流平地面 | 1、3mm厚水泥自流平工序一道,找平; 2、基础地面清理,修补; 3、其他：满足设计图纸要求及相关规范、技术要求。 | 按图示尺寸以面积计量 | m2 | 505 |  |  | 0 | 0 | 0 | 0 | 乙方负责材料
8 | 门槛石 | 1、门槛石黑白根，20mm； 2、基层清理、扫素水泥浆、基层砂浆铺贴、石材加强布去除、背面石材粘结剂、石材铺贴、勾缝以及为完成该项工作的一切工序【湿贴】； 3、其他：满足设计图纸要求及相关规范、技术要求。 | 按图示尺寸以面积计量 | m2 | 25.6 |  |  | 0 | 0 | 0 | 0 | 基层主材甲供（包含水泥、砂）
| 2层地面 |  |  |  | #REF!
1 | 800*800地面砖 | 800*800地面砖 1、地砖,填缝剂擦缝； 2、基层清理、扫素水泥浆、基层砂浆铺贴、瓷砖背面瓷砖胶泥或素水泥浆、瓷砖铺贴、勾缝以及为完成该项工作的一切工序【综合考虑瓷砖规格、铺贴砂浆厚度及配合比】； 3、其他：满足设计图纸要求及相关规范、技术要求。 | 按图示尺寸以面积计量 | m2 | 4561.13 |  |  | 0 | 0 | 0 | 0 | 主材甲供（包含地砖、水泥、砂），其他所有辅材乙供
2 | 600*600地面砖 | 600*600地面砖 1、地砖,填缝剂擦缝； 2、基层清理、扫素水泥浆、基层砂浆铺贴、瓷砖背面瓷砖胶泥或素水泥浆、瓷砖铺贴、勾缝以及为完成该项工作的一切工序【综合考虑瓷砖规格、铺贴砂浆厚度及配合比】； 3、其他：满足设计图纸要求及相关规范、技术要求。 | 按图示尺寸以面积计量 | m2 | 453.27 |  |  | 0 | 0 | 0 | 0 | 主材甲供（包含地砖、水泥、砂），其他所有辅材乙供
3 | 800*800楼梯间地面砖 | 800*800楼梯间地面砖，拉5*5mm防滑槽三道； 1、地砖,填缝剂擦缝。 2.基层清理、扫素水泥浆、基层砂浆铺贴、瓷砖背面瓷砖胶泥或素水泥浆、瓷砖铺贴、勾缝以及为完成该项工作的一切工序【综合考虑瓷砖规格、铺贴砂浆厚度及配合比】 3、其他：满足设计图纸要求及相关规范、技术要求 | 按图示尺寸以投影面积计量 | ㎡ | 435.77 |  |  | 0 | 0 | 0 | 0 | 主材甲供（包含地砖、水泥、砂），其他所有辅材乙供
4 | 沉箱陶粒回填 | 1、沉箱陶粒回填，回填厚度400mm以内； 2、其他：满足设计图纸要求及相关规范、技术要求。 | 按图示尺寸以填充体积计算 | m³ | 20.71 |  |  | 0 | 0 | 0 | 0 | 主材甲供（包含陶粒），其他所有辅材乙供
5 | 黑白根地面边线 （玻璃栏杆地台） | 1、黑白根地面边线（地台），厚20mm； 2、基层清理、扫素水泥浆、基层砂浆铺贴、石材加强布去除、背面石材粘结剂、石材铺贴、勾缝以及为完成该项工作的一切工序【湿贴】； 3、其他：满足设计图纸要求及相关规范、技术要求。 | 按图示尺寸以面积计量 | m2 | 147.535 |  |  | 0 | 0 | 0 | 0 | 基层主材甲供（包含黑白根大理石、水泥、砂），其他所有辅材乙供
6 | 门槛石 | 1、门槛石黑白根，厚20mm； 2、基层清理、扫素水泥浆、基层砂浆铺贴、石材加强布去除、背面石材粘结剂、石材铺贴、勾缝以及为完成该项工作的一切工序【湿贴】； 3、其他：满足设计图纸要求及相关规范、技术要求。 | 按图示尺寸以面积计量 | m2 | 27.35 |  |  | 0 | 0 | 0 | 0 | 基层主材甲供（包含水泥、砂），其他所有辅材乙供
| 3层地面 |  |  |  | 5263.94
1 | 800*800地面砖 | 800*800地面砖 1、地砖,填缝剂擦缝； 2、基层清理、扫素水泥浆、基层砂浆铺贴、瓷砖背面瓷砖胶泥或素水泥浆、瓷砖铺贴、勾缝以及为完成该项工作的一切工序【综合考虑瓷砖规格、铺贴砂浆厚度及配合比】； 3、其他：满足设计图纸要求及相关规范、技术要求。 | 按图示尺寸以面积计量 | m2 | 4520.1 |  |  | 0 | 0 | 0 | 0 | 主材甲供（包含地砖、水泥、砂），其他所有辅材乙供
2 | 600*600地面砖 | 600*600地面砖 1、地砖,填缝剂擦缝； 2、基层清理、扫素水泥浆、基层砂浆铺贴、瓷砖背面瓷砖胶泥或素水泥浆、瓷砖铺贴、勾缝以及为完成该项工作的一切工序【综合考虑瓷砖规格、铺贴砂浆厚度及配合比】； 3、其他：满足设计图纸要求及相关规范、技术要求。 | 按图示尺寸以面积计量 | m2 | 349.83 |  |  | 0 | 0 | 0 | 0 | 主材甲供（包含地砖、水泥、砂），其他所有辅材乙供
3 | 800*800楼梯间地面砖 | 800*800楼梯间地面砖，拉5*5mm防滑槽三道 1、地砖,填缝剂擦缝； 2、基层清理、扫素水泥浆、基层砂浆铺贴、瓷砖背面瓷砖胶泥或素水泥浆、瓷砖铺贴、勾缝以及为完成该项工作的一切工序【综合考虑瓷砖规格、铺贴砂浆厚度及配合比】； 3.其他：满足设计图纸要求及相关规范、技术要求。 | 按图示尺寸以投影面积计量 | ㎡ | 301.68 |  |  | 0 | 0 | 0 | 0 | 主材甲供（包含地砖、水泥、砂），其他所有辅材乙供
4 | 沉箱陶粒回填 | 1、沉箱陶粒回填，回填厚度400mm以内； 2、其他：满足设计图纸要求及相关规范、技术要求。 | 按图示尺寸以填充体积计算 | m³ | 75.88 |  |  | 0 | 0 | 0 | 0 | 主材甲供（包含陶粒）
5 | 黑白根地面边线 （宽200mm） | 1、黑白根地面边线，厚20mm； 2、基层清理、扫素水泥浆、基层砂浆铺贴、石材加强布去除、背面石材粘结剂、石材铺贴、勾缝以及为完成该项工作的一切工序【湿贴】； 3、其他：满足设计图纸要求及相关规范、技术要求。 | 按图示尺寸以面积计量 | m2 | 72.31 |  |  | 0 | 0 | 0 | 0 | 基层主材甲供（包含黑白根大理石、水泥、砂），其他所有辅材乙供
6 | 门槛石 | 1、门槛石黑白根，厚20mm； 2、基层清理、扫素水泥浆、基层砂浆铺贴、石材加强布去除、背面石材粘结剂、石材铺贴、勾缝以及为完成该项工作的一切工序【湿贴】； 3、其他：满足设计图纸要求及相关规范、技术要求。 | 按图示尺寸以面积计量 | m2 | 20.02 |  |  | 0 | 0 | 0 | 0 | 基层主材甲供（包含门槛石、水泥、砂），其他所有辅材乙供
| 4层地面 |  |  |  | #REF!
1 | 800*800地面砖 | 800*800地面砖 1、地砖,填缝剂擦缝； 2、基层清理、扫素水泥浆、基层砂浆铺贴、瓷砖背面瓷砖胶泥或素水泥浆、瓷砖铺贴、勾缝以及为完成该项工作的一切工序【综合考虑瓷砖规格、铺贴砂浆厚度及配合比】； 3、其他：满足设计图纸要求及相关规范、技术要求。 | 按图示尺寸以面积计量 | m2 | 3806.79 |  |  | 0 | 0 | 0 | 0 | 主材甲供（包含地砖、水泥、砂），其他所有辅材乙供
2 | 600*600地面砖 | 600*600地面砖 1、地砖,填缝剂擦缝； 2、基层清理、扫素水泥浆、基层砂浆铺贴、瓷砖背面瓷砖胶泥或素水泥浆、瓷砖铺贴、勾缝以及为完成该项工作的一切工序【综合考虑瓷砖规格、铺贴砂浆厚度及配合比】； 3.其他：满足设计图纸要求及相关规范、技术要求。 | 按图示尺寸以面积计量 | m2 | 324.94 |  |  | 0 | 0 | 0 | 0 | 主材甲供（包含地砖、水泥、砂），其他所有辅材乙供
3 | 300*300地面砖 | 300*300地面砖 1、地砖,填缝剂擦缝； 2、基层清理、扫素水泥浆、基层砂浆铺贴、瓷砖背面瓷砖胶泥或素水泥浆、瓷砖铺贴、勾缝以及为完成该项工作的一切工序【综合考虑瓷砖规格、铺贴砂浆厚度及配合比】； 3、其他：满足设计图纸要求及相关规范、技术要求。 | 按图示尺寸以面积计量 | m2 | 27.08 |  |  | 0 | 0 | 0 | 0 | 主材甲供（包含地砖、水泥、砂），其他所有辅材乙供
4 | 800*800楼梯间地面砖 | 800*800楼梯间地面砖，拉5*5mm防滑槽三道； 1、地砖,填缝剂擦缝； 2、基层清理、扫素水泥浆、基层砂浆铺贴、瓷砖背面瓷砖胶泥或素水泥浆、瓷砖铺贴、勾缝以及为完成该项工作的一切工序【综合考虑瓷砖规格、铺贴砂浆厚度及配合比】； 3、其他：满足设计图纸要求及相关规范、技术要求。 | 按图示尺寸以投影面积计量 | ㎡ | 302.05 |  |  | 0 | 0 | 0 | 0 | 主材甲供（包含地砖、水泥、砂），其他所有辅材乙供
5 | 沉箱陶粒回填 | 1、沉箱陶粒回填，回填厚度400mm以内； 2、其他：满足设计图纸要求及相关规范、技术要求。 | 按图示尺寸以面积计量 | m2 | 81.52 |  |  | 0 | 0 | 0 | 0 | 主材甲供（包含陶粒）
6 | 门槛石 | 1、门槛石黑白根，厚20mm； 2、基层清理、扫素水泥浆、基层砂浆铺贴、石材加强布去除、背面石材粘结剂、石材铺贴、勾缝以及为完成该项工作的一切工序【湿贴】； 3、其他：满足设计图纸要求及相关规范、技术要求。 | 按图示尺寸以面积计量 | m2 | 27.86 |  |  | 0 | 0 | 0 | 0 | 基层主材甲供（包含门槛石、水泥、砂），其他所有辅材乙供
| 5层地面 |  |  |  | #REF!
1 | 800*800地面砖 | 800*800地面砖 1、地砖,填缝剂擦缝； 2、基层清理、扫素水泥浆、基层砂浆铺贴、瓷砖背面瓷砖胶泥或素水泥浆、瓷砖铺贴、勾缝以及为完成该项工作的一切工序【综合考虑瓷砖规格、铺贴砂浆厚度及配合比】； 3、其他：满足设计图纸要求及相关规范、技术要求。 | 按图示尺寸以面积计量 | m2 | 4001.78 |  |  | 0 | 0 | 0 | 0 | 主材甲供（包含地砖、水泥、砂），其他所有辅材乙供
2 | 600*600地面砖 | 600*600地面砖 1、地砖,填缝剂擦缝； 2、基层清理、扫素水泥浆、基层砂浆铺贴、瓷砖背面瓷砖胶泥或素水泥浆、瓷砖铺贴、勾缝以及为完成该项工作的一切工序【综合考虑瓷砖规格、铺贴砂浆厚度及配合比】； 3、其他：满足设计图纸要求及相关规范、技术要求。 | 按图示尺寸以面积计量 | m2 | 320.65 |  |  | 0 | 0 | 0 | 0 | 主材甲供（包含地砖、水泥、砂），其他所有辅材乙供
3 | 300*300地面砖 | 300*300地面砖 1、地砖,填缝剂擦缝； 2、基层清理、扫素水泥浆、基层砂浆铺贴、瓷砖背面瓷砖胶泥或素水泥浆、瓷砖铺贴、勾缝以及为完成该项工作的一切工序【综合考虑瓷砖规格、铺贴砂浆厚度及配合比】； 3、其他：满足设计图纸要求及相关规范、技术要求。 | 按图示尺寸以面积计量 | m2 | 27.42 |  |  | 0 | 0 | 0 | 0 | 主材甲供（包含地砖、水泥、砂），其他所有辅材乙供
4 | 800*800楼梯间地面砖 | 800*800楼梯间地面砖，拉5*5mm防滑槽三道； 1、地砖,填缝剂擦缝； 2、基层清理、扫素水泥浆、基层砂浆铺贴、瓷砖背面瓷砖胶泥或素水泥浆、瓷砖铺贴、勾缝以及为完成该项工作的一切工序【综合考虑瓷砖规格、铺贴砂浆厚度及配合比】； 3、其他：满足设计图纸要求及相关规范、技术要求。 | 按图示尺寸以投影面积计量 | ㎡ | 307.05 |  |  | 0 | 0 | 0 | 0 | 主材甲供（包含地砖、水泥、砂），其他所有辅材乙供
5 | 沉箱陶粒回填 | 1、沉箱陶粒回填，回填厚度400mm以内； 2、其他：满足设计图纸要求及相关规范、技术要求。 | 按图示尺寸以填充体积计算 | m³ | 16.19 |  |  | 0 | 0 | 0 | 0 | 主材甲供（包含陶粒）
6 | 黑白根地面边线 （宽200mm） | 1、黑白根地面边线，厚20mm； 2、基层清理、扫素水泥浆、基层砂浆铺贴、石材加强布去除、背面石材粘结剂、石材铺贴、勾缝以及为完成该项工作的一切工序【湿贴】； 3、其他：满足设计图纸要求及相关规范、技术要求。 | 按图示尺寸以面积计量 | m2 | 77.21 |  |  | 0 | 0 | 0 | 0 | 基层主材甲供（包含门槛石、水泥、砂），其他所有辅材乙供
7 | 门槛石 | 1、门槛石黑白根，厚20mm； 2、基层清理、扫素水泥浆、基层砂浆铺贴、石材加强布去除、背面石材粘结剂、石材铺贴、勾缝以及为完成该项工作的一切工序【湿贴】； 3、其他：满足设计图纸要求及相关规范、技术要求。 | 按图示尺寸以面积计量 | m2 | 28.15 |  |  | 0 | 0 | 0 | 0 | 基层主材甲供（包含门槛石、水泥、砂），其他所有辅材乙供
二 | 1~5层天棚
1层天棚
1 | 铝格栅 | 1、100*200@150壁厚0.8mm铝板吊顶; 2、50系列轻钢主@=600,副龙骨@=600; 3、%%C8吊筋膨胀螺栓固定楼板上,防锈处理 间距1.0m; 4、其他：满足设计图纸要求及相关规范、技术要求 | 按图示尺寸以面积计量 | m2 | 3215.5 |  |  | 0 | 0 | 0 | 0 | 主材甲供(包含铝格栅、整套龙骨），其他所有辅材乙供
2 | 乳胶漆-原顶灰色无机涂料 | (1)混凝土结构基层剔除模板屑、凿除模板缝漏浆等，涂刷界面剂； (2)灰色无机涂料。 | 按展开面积计算 | ㎡ | 3492.12 |  |  | 0 | 0 | 0 | 0 | 主材甲供(包含腻子、无机涂料），其他所有辅材乙供
3 | 轻钢龙骨石膏板吊顶天棚 | 1、不上人型装配式U型50系列轻钢天棚龙骨 主龙骨间距800以内，次龙骨间距300以内 一级; 2、9.5mm石膏板； 3、其他：满足设计图纸要求及相关规范、技术要求 | 按水平投影面积 | m2 | 1667.94 |  |  | 0 | 0 | 0 | 0 | 主材甲供（包含石膏板、整套龙骨），其他所有辅材乙供
4 | 天棚白色无机涂料 | (1)石膏板面基层处理、贴绷带及点防锈漆； (2)白色无机涂料，油白色乳胶漆三度。 3、其他：满足设计图纸要求及相关规范、技术要求 | 按展开面积计算 | m2 | 1826.1704 |  |  | 0 | 0 | 0 | 0 | 主材甲供(包含腻子、无机涂料），其他所有辅材乙供
5 | 轻钢龙骨高晶板吊顶天棚 | 1、不上人型装配式U型50系列轻钢天棚龙骨 主龙骨间距800以内，次龙骨间距300以内 一级; 2、高晶板 300*1200mm14.5mm； 3、其他：满足设计图纸要求及相关规范、技术要求 | 按水平投影面积 | m2 | 979.09 |  |  | 0 | 0 | 0 | 0 | 主材甲供（包含白色高晶板、整套龙骨），其他所有辅材乙供
6 | 乳胶漆-原顶白色无机涂料 | (1)混凝土结构基层剔除模板屑、凿除模板缝漏浆等，涂刷界面剂； (2)白色无机涂料。 | 按展开面积计算 | ㎡ | 395.68 |  |  | 0 | 0 | 0 | 0 | 主材甲供(包含腻子、无机涂料），其他所有辅材乙供
7 | 轻钢龙骨硅酸钙板吊顶天棚 | (1)不上人型装配式U型轻钢天棚50系列龙骨 主龙骨间距800以内，次龙骨间距300以内 一级; （2）硅酸钙板吊顶 | 按水平投影面积 | m2 | 191.77 |  |  | 0 | 0 | 0 | 0 | 主材甲供(包含硅钙板、整套龙骨），其他所有辅材乙供
8 | 天棚白色无机防水涂料 | (1)基层处理、贴绷带及点防锈漆； (2)防水腻子，面油白色防水乳胶漆三度。 | 按展开面积计算 | ㎡ | 195.6284 |  |  | 0 | 0 | 0 | 0 | 主材甲供(包含腻子、无机涂料），其他所有辅材乙供
9 | 木纹铝格栅 | 1、100*200@150壁厚0.8mm铝板吊顶; 2、50系列轻钢主@=600,副龙骨@=600; 3、%%C8吊筋膨胀螺栓固定楼板上,防锈处理 间距1.0m; 4、其他：满足设计图纸要求及相关规范、技术要求 | 按图示尺寸以面积计量 | m2 | 38.79 |  |  | 0 | 0 | 0 | 0 | 主材甲供(包含铝格栅、整套龙骨），其他所有辅材乙供
13 | 反支撑天花（天花吊杆高度1500<W<2200） | 1.L50x50x5mm热镀锌角钢与C8吊筋满焊固定； 2.其他：满足设计图纸要求及相关规范、技术要求。 | 按水平投影面积 | ㎡ | #REF! |  |  | 0 | 0 | 0 | #REF! | 主材甲供（包含角钢、整套龙骨、阻燃板），其他所有辅材乙供
14 | 天花检修口 | 1.吊顶开检修孔300*1200mm； 2.铝合金暗式检修口安装。 | 按个数计算 | 个 | 10 |  |  | 0 | 0 | 0 | 0
15 | 窗帘盒 | 1、细木工板基层，防火处理，面贴单层9.5mm石膏板（不含面层乳胶漆，计入天棚乳胶漆）； 2、其他：满足设计图纸要求及相关规范、技术要求。 | 延长米 | m | 229.64 |  |  | 0 | 0 | 0 | 0 | 主材甲供（包含木工板、石膏板、整套龙骨、乳胶漆），其他所有辅材乙供
16 | 灯槽 | 1、细木工板基层，刷防火涂料二遍；面贴石膏板（不含面层乳胶漆，计入天棚乳胶漆）； 2、其他：满足设计图纸要求及相关规范、技术要求。 | 延长米 | m | 89.21 |  |  | 0 | 0 | 0 | 0 | 主材甲供（包含木工板、石膏板、整套龙骨、乳胶漆），其他所有辅材乙供
2层天棚
1 | 铝格栅 | 1、铝格栅 2、清理基层、轻钢龙骨基层，铝扣板吊顶、线条收边收口，打胶以及为完成该项工作的一切工序 3、其他：满足设计图纸要求及相关规范、技术要求 | 按图示尺寸以面积计量 | m2 | 4297.34 |  |  | 0 | 0 | 0 | 0 | 主材甲供(包含铝格栅、整套龙骨），其他所有辅材乙供
2 | 乳胶漆-原顶灰色无机涂料 | (1)混凝土结构基层剔除模板屑、凿除模板缝漏浆等，涂刷界面剂； (2)灰色无机涂料。 | 按展开面积计算 | ㎡ | 6499.64 |  |  | 0 | 0 | 0 | 0 | 主材甲供(包含腻子、无机涂料），其他所有辅材乙供
3 | 轻钢龙骨石膏板吊顶天棚 | 1、不上人型装配式U型50系列轻钢天棚龙骨 主龙骨间距800以内，次龙骨间距300以内 一级; 2、9.5mm石膏板； 3、其他：满足设计图纸要求及相关规范、技术要求。 | 按水平投影面积 | m2 | 1221.79 |  |  | 0 | 0 | 0 | 0 | 主材甲供（包含石膏板、整套龙骨），其他所有辅材乙供
4 | 天棚白色无机涂料 | (1)石膏板面基层处理、贴绷带及点防锈漆； (2)白色无机涂料，油白色乳胶漆三度； 3、其他：满足设计图纸要求及相关规范、技术要求。 | 按展开面积计算 | m2 | 1707.2528 |  |  | 0 | 0 | 0 | 0 | 主材甲供(包含腻子、无机涂料），其他所有辅材乙供
5 | 轻钢龙骨高晶板吊顶天棚 | 1、不上人型装配式U型50系列轻钢天棚龙骨 主龙骨间距800以内，次龙骨间距300以内 一级; 2、高晶板 300*1200mm14.5mm； 3、其他：满足设计图纸要求及相关规范、技术要求。 | 按水平投影面积 | m2 | 1835.43 |  |  | 0 | 0 | 0 | 0 | 主材甲供（包含白色高晶板、整套龙骨），其他所有辅材乙供
6 | 乳胶漆-原顶白色无机涂料 | 1、混凝土结构基层剔除模板屑、凿除模板缝漏浆等，涂刷界面剂； 2、白色无机涂料。 | 按展开面积计算 | ㎡ | 1354.29 |  |  | 0 | 0 | 0 | 0 | 主材甲供(包含腻子、无机涂料），其他所有辅材乙供
7 | 轻钢龙骨硅酸钙板吊顶天棚 | 1、不上人型装配式U型轻钢天棚50系列龙骨 主龙骨间距800以内，次龙骨间距300以内 一级; 2、硅酸钙板吊顶。 | 按水平投影面积 | m2 | 245.16 |  |  | 0 | 0 | 0 | 0 | 主材甲供(包含硅钙板、整套龙骨），其他所有辅材乙供
8 | 天棚白色无机防水涂料 | 1、基层处理、贴绷带及点防锈漆； 2、防水腻子，面油白色防水乳胶漆三度。 | 按展开面积计算 | ㎡ | 251.3396 |  |  | 0 | 0 | 0 | 0 | 主材甲供(包含腻子、无机涂料），其他所有辅材乙供
10 | 反支撑天花（天花吊杆高度1500<W<2200） | 1、L50x50x5mm热镀锌角钢与C8吊筋满焊固定； 2、其他：满足设计图纸要求及相关规范、技术要求。 | 按水平投影面积 | ㎡ | 1806.41 |  |  | 0 | 0 | 0 | 0 | 主材甲供（包含角钢、整套龙骨、阻燃板），其他所有辅材乙供
11 | 转换层天花（天花吊杆高度>2200） | 1、L50*50*5热镀锌角钢 @=800mm； 2、L50*50*5热镀锌角钢立杆(与建筑顶板固定)； 3、其他：满足设计图纸要求及相关规范、技术要求。 | 按水平投影面积 | ㎡ | 126.36 |  |  | 0 | 0 | 0 | 0 | 主材甲供（包含角钢、整套龙骨、阻燃板），其他所有辅材乙供
12 | 天花检修口 | 1.吊顶开检修孔300*1200mm； 2.铝合金暗式检修口安装。 | 按个数计算 | 个 | 10 |  |  | 0 | 0 | 0 | 0
13 | 窗帘盒 | 1、细木工板基层，防火处理，面贴单层9.5mm石膏板（不含面层乳胶漆，计入天棚乳胶漆）； 2、其他：满足设计图纸要求及相关规范、技术要求。 | 延长米 | m | 330.9 |  |  | 0 | 0 | 0 | 0 | 主材甲供（包含木工板、石膏板、整套龙骨、乳胶漆），其他所有辅材乙供
14 | 灯槽 | 1、细木工板基层，刷防火涂料二遍；面贴石膏板（不含面层乳胶漆，计入天棚乳胶漆） 2、其他：满足设计图纸要求及相关规范、技术要求。 | 延长米 | m | 249.08 |  |  | 0 | 0 | 0 | 0 | 主材甲供（包含木工板、石膏板、整套龙骨、乳胶漆），其他所有辅材乙供
3层天棚
1 | 铝格栅 | 1、铝格栅； 2、清理基层、轻钢龙骨基层，铝扣板吊顶、线条收边收口，打胶以及为完成该项工作的一切工序； 3、其他：满足设计图纸要求及相关规范、技术要求。 | 按图示尺寸以面积计量 | m2 | 3192.97 |  |  | 0 | 0 | 0 | 0 | 主材甲供(包含铝格栅、整套龙骨），其他所有辅材乙供
2 | 乳胶漆-原顶灰色无机涂料 | 1、混凝土结构基层剔除模板屑、凿除模板缝漏浆等，涂刷界面剂； 2、灰色无机涂料。 | 按展开面积计算 | ㎡ | 5220.14 |  |  | 0 | 0 | 0 | 0 | 主材甲供(包含腻子、无机涂料），其他所有辅材乙供
3 | 轻钢龙骨石膏板吊顶天棚 | 1、不上人型装配式U型50系列轻钢天棚龙骨 主龙骨间距800以内，次龙骨间距300以内 一级; 2、9.5mm石膏板； 3、其他：满足设计图纸要求及相关规范、技术要求。 | 按水平投影面积 | m2 | 1106.15 |  |  | 0 | 0 | 0 | 0 | 主材甲供（包含石膏板、整套龙骨），其他所有辅材乙供
4 | 天棚白色无机涂料 | 1、石膏板面基层处理、贴绷带及点防锈漆； 2、白色无机涂料，油白色乳胶漆三度； 3、其他：满足设计图纸要求及相关规范、技术要求。 | 按展开面积计算 | m2 | 1422.1456 |  |  | 0 | 0 | 0 | 0 | 主材甲供(包含腻子、无机涂料），其他所有辅材乙供
5 | 轻钢龙骨高晶板吊顶天棚 | 1、不上人型装配式U型50系列轻钢天棚龙骨 主龙骨间距800以内，次龙骨间距300以内 一级; 2、高晶板 300*1200mm14.5mm； 3、其他：满足设计图纸要求及相关规范、技术要求。 | 按水平投影面积 | m2 | 749.67 |  |  | 0 | 0 | 0 | 0 | 主材甲供（包含白色高晶板、整套龙骨），其他所有辅材乙供
6 | 乳胶漆-原顶白色无机涂料 | 1、混凝土结构基层剔除模板屑、凿除模板缝漏浆等，涂刷界面剂； 2、白色无机涂料。 | 按展开面积计算 | ㎡ | 598.61 |  |  | 0 | 0 | 0 | 0 | 主材甲供(包含腻子、无机涂料），其他所有辅材乙供
7 | 轻钢龙骨硅酸钙板吊顶天棚 | 1、不上人型装配式U型轻钢天棚50系列龙骨 主龙骨间距800以内，次龙骨间距300以内 一级; 2、硅酸钙板吊顶。 | 按水平投影面积 | m2 | 179.76 |  |  | 0 | 0 | 0 | 0 | 主材甲供(包含硅钙板、整套龙骨），其他所有辅材乙供
8 | 天棚白色无机防水涂料 | 1、基层处理、贴绷带及点防锈漆； 2、防水腻子，面油白色防水乳胶漆三度。 | 按展开面积计算 | ㎡ | 185.6596 |  |  | 0 | 0 | 0 | 0 | 主材甲供(包含腻子、无机涂料），其他所有辅材乙供
10 | 天花检修口 | 1.吊顶开检修孔300*2400mm； 2.铝合金暗式检修口安装。 | 按个数计算 | 个 | 9 |  |  | 0 | 0 | 0 | 0
11 | 窗帘盒 | 1、细木工板基层，防火处理，面贴单层9.5mm石膏板（不含面层乳胶漆，计入天棚乳胶漆）； 2、其他：满足设计图纸要求及相关规范、技术要求。 | 延长米 | m | 190.16 |  |  | 0 | 0 | 0 | 0 | 主材甲供（包含木工板、石膏板、整套龙骨、乳胶漆），其他所有辅材乙供
12 | 灯槽 | 1、细木工板基层，刷防火涂料二遍；面贴石膏板（不含面层乳胶漆，计入天棚乳胶漆） 2、其他：满足设计图纸要求及相关规范、技术要求。 | 延长米 | m | 263.04 |  |  | 0 | 0 | 0 | 0 | 主材甲供（包含木工板、石膏板、整套龙骨、乳胶漆），其他所有辅材乙供
4层天棚
1 | 铝格栅 | 1、铝格栅； 2、清理基层、轻钢龙骨基层，铝扣板吊顶、线条收边收口，打胶以及为完成该项工作的一切工序； 3、其他：满足设计图纸要求及相关规范、技术要求。 | 按图示尺寸以面积计量 | m2 | 2732.26 |  |  | 0 | 0 | 0 | 0 | 主材甲供(包含铝格栅、整套龙骨），其他所有辅材乙供
2 | 乳胶漆-原顶灰色无机涂料 | 1、混凝土结构基层剔除模板屑、凿除模板缝漏浆等，涂刷界面剂； 2、灰色无机涂料。 | 按展开面积计算 | ㎡ | 4449.72 |  |  | 0 | 0 | 0 | 0 | 主材甲供(包含腻子、无机涂料），其他所有辅材乙供
3 | 轻钢龙骨石膏板吊顶天棚 | 1、不上人型装配式U型50系列轻钢天棚龙骨 主龙骨间距800以内，次龙骨间距300以内 一级; 2、9.5mm石膏板； 3、其他：满足设计图纸要求及相关规范、技术要求 | 按水平投影面积 | m2 | 984.49 |  |  | 0 | 0 | 0 | 0 | 主材甲供（包含石膏板、整套龙骨），其他所有辅材乙供
4 | 天棚白色无机涂料 | 1、石膏板面基层处理、贴绷带及点防锈漆； 2、白色无机涂料，油白色乳胶漆三度； 3、其他：满足设计图纸要求及相关规范、技术要求。 | 按展开面积计算 | m2 | 1311.8788 |  |  | 0 | 0 | 0 | 0 | 主材甲供(包含腻子、无机涂料），其他所有辅材乙供
5 | 轻钢龙骨高晶板吊顶天棚 | 1、不上人型装配式U型50系列轻钢天棚龙骨 主龙骨间距800以内，次龙骨间距300以内 一级; 2、高晶板 300*1200mm14.5mm； 3、其他：满足设计图纸要求及相关规范、技术要求。 | 按水平投影面积 | m2 | 730.87 |  |  | 0 | 0 | 0 | 0 | 主材甲供（包含白色高晶板、整套龙骨），其他所有辅材乙供
6 | 乳胶漆-原顶白色无机涂料 | 1、混凝土结构基层剔除模板屑、凿除模板缝漏浆等，涂刷界面剂； 2、白色无机涂料。 | 按展开面积计算 | ㎡ | 592.4 |  |  | 0 | 0 | 0 | 0 | 主材甲供(包含腻子、无机涂料），其他所有辅材乙供
7 | 轻钢龙骨硅酸钙板吊顶天棚 | 1、不上人型装配式U型轻钢天棚50系列龙骨 主龙骨间距800以内，次龙骨间距300以内 一级; 2、硅酸钙板吊顶。 | 按水平投影面积 | m2 | 208.56 |  |  | 0 | 0 | 0 | 0 | 主材甲供（包含石膏板、整套龙骨），其他所有辅材乙供
8 | 天棚白色无机防水涂料 | 1、基层处理、贴绷带及点防锈漆； 2、防水腻子，面油白色防水乳胶漆三度。 | 按展开面积计算 | ㎡ | 214.4596 |  |  | 0 | 0 | 0 | 0 | 主材甲供(包含腻子、无机涂料），其他所有辅材乙供
10 | 天花检修口 | 1.吊顶开检修孔300*1200mm； 2.铝合金暗式检修口安装。 | 按个数计算 | 个 | 23 |  |  | 0 | 0 | 0 | 0
11 | 天花检修口 | 1.吊顶开检修孔300*2400mm； 2.铝合金暗式检修口安装。 | 按个数计算 | 个 | 6 |  |  | 0 | 0 | 0 | 0
12 | 窗帘盒 | 1、细木工板基层，防火处理，面贴单层9.5mm石膏板（不含面层乳胶漆，计入天棚乳胶漆）； 2、其他：满足设计图纸要求及相关规范、技术要求。 | 延长米 | m | 190.15 |  |  | 0 | 0 | 0 | 0 | 主材甲供（包含木工板、石膏板、整套龙骨、乳胶漆），其他所有辅材乙供
13 | 灯槽 | 1、细木工板基层，刷防火涂料二遍；面贴石膏板（不含面层乳胶漆，计入天棚乳胶漆） 2、其他：满足设计图纸要求及相关规范、技术要求。 | 延长米 | m | 176.36 |  |  | 0 | 0 | 0 | 0 | 主材甲供（包含木工板、石膏板、整套龙骨、乳胶漆），其他所有辅材乙供
5层天棚
1 | 铝格栅 | 1、铝格栅； 2、清理基层、轻钢龙骨基层，铝扣板吊顶、线条收边收口，打胶以及为完成该项工作的一切工序； 3、其他：满足设计图纸要求及相关规范、技术要求。 | 按图示尺寸以面积计量 | m2 | 1958.86 |  |  | 0 | 0 | 0 | 0 | 主材甲供(包含铝格栅、整套龙骨），其他所有辅材乙供
2 | 乳胶漆-原顶灰色无机涂料 | 1、混凝土结构基层剔除模板屑、凿除模板缝漏浆等，涂刷界面剂； 2、灰色无机涂料。 | 按展开面积计算 | ㎡ | 3284.94 |  |  | 0 | 0 | 0 | 0 | 主材甲供(包含腻子、无机涂料），其他所有辅材乙供
3 | 轻钢龙骨石膏板吊顶天棚 | 1、不上人型装配式U型50系列轻钢天棚龙骨 主龙骨间距800以内，次龙骨间距300以内 一级; 2、9.5mm石膏板； 3、其他：满足设计图纸要求及相关规范、技术要求。 | 按水平投影面积 | m2 | 1902.07 |  |  | 0 | 0 | 0 | 0 | 主材甲供（包含石膏板、整套龙骨），其他所有辅材乙供
4 | 天棚白色无机涂料 | 1、石膏板面基层处理、贴绷带及点防锈漆； 2、白色无机涂料，油白色乳胶漆三度； 3、其他：满足设计图纸要求及相关规范、技术要求。 | 按展开面积计算 | m2 | 2513.778 |  |  | 0 | 0 | 0 | 0 | 主材甲供(包含腻子、无机涂料），其他所有辅材乙供
5 | 轻钢龙骨高晶板吊顶天棚 | 1、不上人型装配式U型50系列轻钢天棚龙骨 主龙骨间距800以内，次龙骨间距300以内 一级; 2、高晶板 300*1200mm14.5mm； 3、其他：满足设计图纸要求及相关规范、技术要求。 | 按水平投影面积 | m2 | 952.34 |  |  | 0 | 0 | 0 | 0 | 主材甲供（包含白色高晶板、整套龙骨），其他所有辅材乙供
6 | 乳胶漆-原顶白（灰）色无机涂料 | 1、混凝土结构基层剔除模板屑、凿除模板缝漏浆等，涂刷界面剂； 2、白（灰）色无机涂料。 | 按展开面积计算 | ㎡ | 1285.36 |  |  | 0 | 0 | 0 | 0 | 主材甲供(包含腻子、无机涂料），其他所有辅材乙供
7 | 轻钢龙骨硅酸钙板吊顶天棚 | 1、不上人型装配式U型轻钢天棚50系列龙骨 主龙骨间距800以内，次龙骨间距300以内 一级; 2、硅酸钙板吊顶。 | 按水平投影面积 | m2 | 169.03 |  |  | 0 | 0 | 0 | 0 | 主材甲供（包含硅钙板、整套龙骨），其他所有辅材乙供
8 | 天棚白色无机防水涂料 | 1、基层处理、贴绷带及点防锈漆； 2、防水腻子，面油白色防水乳胶漆三度。 | 按展开面积计算 | ㎡ | 174.9184 |  |  | 0 | 0 | 0 | 0 | 主材甲供(包含腻子、无机涂料），其他所有辅材乙供
10 | 天花检修口 | 1.吊顶开检修孔300*1200mm； 2.铝合金暗式检修口安装。 | 按个数计算 | 个 | 23 |  |  | 0 | 0 | 0 | 0
11 | 窗帘盒 | 1、细木工板基层，防火处理，面贴单层9.5mm石膏板（不含面层乳胶漆，计入天棚乳胶漆）； 2、其他：满足设计图纸要求及相关规范、技术要求。 | 延长米 | m | 206.42 |  |  | 0 | 0 | 0 | 0 | 主材甲供（包含木工板、石膏板、整套龙骨、乳胶漆），其他所有辅材乙供
12 | 灯槽 | 1、细木工板基层，刷防火涂料二遍；面贴石膏板（不含面层乳胶漆，计入天棚乳胶漆） 2、其他：满足设计图纸要求及相关规范、技术要求。 | 延长米 | m | 595.13 |  |  | 0 | 0 | 0 | 0 | 主材甲供（包含木工板、石膏板、整套龙骨、乳胶漆），其他所有辅材乙供
三 | 1~5层墙面
1 | 新建方钢造型隔墙 | 1、双面18mm防火阻燃板+木纹格栅板,内填防火岩棉； 2、镀锌50方钢骨架； 3、新建隔墙均需先用镀锌75方钢骨架基础,在进行隔墙施工,面向大厅高度3000mm； 4、其他：满足设计图纸要求及相关规范、技术要求。 | 清单工程量为面层展开面积，骨架及防火棉等按垂直投影面积计算。 | m2 | 54.24 |  |  | 0 | 0 | 0 | 0 | 主材甲供(包含木纹格栅板、阻燃板、龙骨），其他所有辅材乙供
2 | 办公区大厅背景墙 | 1、灰色大理石挂贴，厚度20mm； 2、立杆50*50方钢立柱，横杆L50x50x4mm热镀锌角钢； 3、成品T型不锈钢挂件,云石胶固定; 4、4、其他：满足设计图纸要求及相关规范、技术要求。 | 按图示尺寸以面积计量 | m2 | 60 |  |  | 0 | 0 | 0 | 0 | 主材甲供(包含大理石、方钢、角钢），其他所有辅材乙供
7 | 瓷砖CT-01踢脚线H=100mm | 1、瓷砖CT-01踢脚线，H=100mm； 2、基层清理或修补，基层甩毛，瓷砖背面刷界面剂脱膜、满挂瓷砖粘结剂、镶贴瓷砖、勾缝、擦缝清理及为完成该项工作的一切工序； 3、其他：满足设计图纸要求及相关规范、技术要求。 | 按图示尺寸以延长米计量 | m | 2745.07 |  |  | 0 | #REF! | #REF! | #REF! | 主材甲供(包含瓷砖、水泥、砂）
8 | 白色乳胶漆墙面 | 1、白色乳胶漆饰面(3底2面)，成膜厚度满足要求； 2、 2厚面层耐水腻子分遍刮平,砂纸打磨【含阴阳角成品线条，成膜厚度满足要求】； 3、12厚1:1:6水泥石灰膏砂浆打底； 4、其他：满足设计图纸要求及相关规范、技术要求。 | 按图示尺寸以面积计量 | ㎡ | 22325.58 |  |  | 0 | #REF! | #REF! | #REF! | 主材甲供(包含腻子、无机涂料），其他所有辅材乙供
9 | 金属碳晶板墙面 WD-01 | 1、8mm成品金属碳晶板WD-01饰面； 2、阳角收口； 3、9厘阻燃板基层，防蛀、防潮、防火、防腐处理； 4、C50轻钢龙骨基础@=600,横向龙骨@=600,支撑卡固定； 5、基础墙面清理、修补，完工清洁、保护； 6、其他：满足设计图纸要求及相关规范、技术要求。 | 按图示尺寸以面积计量 | ㎡ | 2731.1 |  |  | 0 | #REF! | #REF! | #REF! | 主材甲供(包含金属碳晶板、阻燃板、龙骨），其他所有辅材乙供
10 | 木纹碳晶板WD-02 | 1、8mm成品木纹碳晶板WD-02; 2、9mm防火阻燃板； 3、C50轻钢龙骨基础@=600,横向龙骨@=600,支撑卡固定； 4、基础墙面清理,修补； 5、其他：满足设计图纸要求及相关规范、技术要求。 | 按图示尺寸以面积计量 | ㎡ | 185.43 |  |  | 0 | #REF! | #REF! | #REF! | 主材甲供(包含木纹碳晶板、阻燃板、龙骨），其他所有辅材乙供
11 | 木纹格栅板WD-07 | 1、18mm厚木纹格栅板WD-07; 2、9mm防火阻燃板； 3、C50轻钢龙骨基础@=600,横向龙骨@=600,支撑卡固定； 4、基础墙面清理,修补； 5、其他：满足设计图纸要求及相关规范、技术要求。 | 按图示尺寸以面积计量 | ㎡ | 90.66 |  |  | 0 | #REF! | #REF! | #REF! | 主材甲供(包含木纹格栅板、阻燃板、龙骨），其他所有辅材乙供
12 | 金属碳晶板柱面 WD-01 | 1、8mm成品金属碳晶板WD-01； 2、9mm防火阻燃板； 3、C50轻钢龙骨基础@=600,横向龙骨@=600,支撑卡固定； 4、基础墙面清理,修补； 5、其他：满足设计图纸要求及相关规范、技术要求。 | 按图示尺寸以面积计量 | ㎡ | 650.99 |  |  | 0 | #REF! | #REF! | #REF! | 主材甲供(包含金属碳晶板、阻燃板、龙骨），其他所有辅材乙供
13 | 布艺硬包 | 1、12mm成品布艺硬包饰面; 2、12mm防火阻燃板; 3、C50轻钢龙骨基础@=600,横向龙骨@=600,支撑卡固定; 4、基础墙面清理,修补; 5、其他：满足设计图纸要求及相关规范、技术要求。 | 按图示尺寸以面积计量 | m2 | 88.2 |  |  | 0 | 0 | 0 | 0 | 主材甲供(包含硬包、阻燃板、龙骨），其他所有辅材乙供
14 | 独立柱艺术肌理漆PT-04 | 1、艺术肌理漆PT-04； 2、2厚面层耐水腻子分遍刮平,砂纸打磨； 3、12厚1:1:6水泥石灰膏砂浆打底； 4、其他：满足设计图纸要求及相关规范、技术要求。 | 按图示尺寸以面积计量 | ㎡ | 1735.11 |  |  | 0 | #REF! | #REF! | #REF! | 主材甲供(包含腻子、艺术漆），其他所有辅材乙供
15 | 木饰面柱面WD-09 | 1、骨架及夹板基层， 2、基层防火处理满足规范要求， 3、木饰面，厚12mm； 4、其他：满足设计图纸要求及相关规范、技术要求。 | 按可视垂直投影面积计算 | ㎡ | 19.8 |  |  | 0 | 0 | 0 | 0 | 主材甲供（包含木饰面板、木工阻燃板），其他所有辅材乙供
16 | 聚酯纤维吸音板WD-06 | 1、成品吸音板，厚15mm； 2、12mm厚防火阻燃板基层； 3、钢龙骨间隙满铺隔音毡； 4、C50方钢骨架,横竖@=600； 5、其他：满足设计图纸要求及相关规范、技术要求。 | 按图示尺寸以面积计量 | ㎡ | 187.08 |  |  | 0 | #REF! | #REF! | #REF! | 主材甲供(包含吸音板、阻燃板、龙骨、隔音垫），其他所有辅材乙供
17 | 艺术墙布WC-01 | 1、成品墙布饰面； 2、2厚面层耐水腻子分遍刮平,砂纸打磨； 3、12厚1:1:6水泥石灰膏砂浆打底； 4、其他：满足设计图纸要求及相关规范、技术要求。 | 按图示尺寸以面积计量 | ㎡ | 540.41 |  |  | 0 | #REF! | #REF! | #REF! | 主材甲供(包含墙布、腻子、石膏、水泥、砂），其他所有辅材乙供
18 | 艺术墙布WC-01(独立柱) | 1.成品墙布饰面； 2.2厚面层耐水腻子分遍刮平,砂纸打磨； 3.12厚1:1:6水泥石灰膏砂浆打底； 4.其他：满足设计图纸要求及相关规范、技术要求。 | 按图示尺寸以面积计量 | ㎡ | 12.98 |  |  | 0 | #REF! | #REF! | #REF! | 主材甲供(包含墙布、腻子、石膏、水泥、砂），其他所有辅材乙供
19 | 卫生间铺贴灰色瓷砖300*600mmCT-03 | 1.灰色瓷砖300*600mmCT-03； 2.基层清理或修补，基层甩毛，瓷砖背面刷界面剂脱膜、满批瓷砖粘结剂、镶贴瓷砖、勾缝、擦缝清理及为完成该项工作的一切工序； 3.阳角收口； 4.其他：满足设计图纸要求及相关规范、技术要求。 | 按图示尺寸以面积计量 | ㎡ | 3471.01 |  |  | 0 | #REF! | #REF! | #REF! | 主材甲供(包含瓷砖、水泥、砂），其他所有辅材乙供
20 | 点挂灰色瓷砖400*800mmCT-05 | 1、灰色瓷砖400*800mmCT-05饰面,白水泥擦缝(粘贴前墙砖充分浸湿)； 2、成品T型不锈钢挂件,钢钉锚定,云石胶固定及为完成该项工作的一切工序； 3、4厚1:2建筑胶水泥砂浆(有水房间内掺3%超密聚合物防水剂)粘结层； 4、12厚1:2.5水泥砂浆(内掺3%超密聚合物防水剂)压实抹平； 5、综合考虑阳角收口等辅助工作； 6、其他：满足设计图纸要求及相关规范、技术要求。 | 按图示尺寸以面积计量 | ㎡ | 1946.9 |  |  | 0 | #REF! | #REF! | #REF! | 主材甲供(包含瓷砖、水泥、砂），其他所有辅材乙供
21 | 多功能厅木纹吸音板WD-05 | 1、木纹吸音板WD-05； 2、成品吸音板，厚15mm； 3、12mm厚防火阻燃板基础； 4、钢龙骨间隙满铺隔音毡； 5、C50方钢骨架,横竖@=600； 6、其他：满足设计图纸要求及相关规范、技术要求。 | 按图示尺寸以面积计量 | ㎡ | 46.73 |  |  | 0 | #REF! | #REF! | #REF! | 主材甲供（包含吸音板、木工阻燃基层板、龙骨），其他所有辅材乙供
22 | 多功能厅白色吸音板WD-04 | 1、白色吸音板WD-04； 2、成品吸音板，厚15mm；； 3、12mm厚防火阻燃板基础； 4、钢龙骨间隙满铺隔音毡； 5、C50方钢骨架,横竖@=600； 6、其他：满足设计图纸要求及相关规范、技术要求。 | 按图示尺寸以面积计量 | ㎡ | 230.42 |  |  | 0 | #REF! | #REF! | #REF! | 主材甲供（包含吸音板、木工阻燃基层板、龙骨），其他所有辅材乙供
23 | 除卫生间外房间包水管 | 1、75系列龙骨； 2、化学螺栓或射钉中距@600； 3、18厚阻燃板基层； 4、8厚水泥板面层； 5、其他：满足设计图纸要求及相关规范、技术要求 | 按面积计算 | ㎡ | 265.772 |  |  | 0 | #REF! | #REF! | #REF! | 主材甲供（包含水泥板、木工基层板、龙骨），其他所有辅材乙供
24 | 卫生间包水管 | 1、75系列龙骨； 2、化学螺栓或射钉中距@600； 3、12厚水泥压力板； 4、钢丝网层； 5、其他：满足设计图纸要求及相关规范、技术要求。 | 按面积计算 | ㎡ | 64.1 |  |  | 0 | #REF! | #REF! | #REF! | 主材甲供（包含水泥板、木工基层板、龙骨），其他所有辅材乙供
27 | 消防栓暗门 | 1、含L30x30x3mm方钢基础骨架、1mm钢板衬底及基层夹板等（不含面层材料）； 2、综合考虑暗双铰链及相关所需扣件、连接件辅材； 3、其他：满足设计图纸要求及相关规范、技术要求。 | 按洞口面积计算 | ㎡ | 79.23 |  |  | 0 | #REF! | #REF! | #REF! | 主材甲供（包含墙地砖、槽钢、角钢），其他所有辅材乙供
28 | 水电井暗门 | 1、含L50x50x4mm热镀锌角钢骨架及基层夹板等（不含面层材料）； 2、综合考虑暗天地转轴及相关所需扣件、连接件辅材； 3、其他：满足设计图纸要求及相关规范、技术要求。 | 按洞口面积计算 | ㎡ | 72.85 |  |  | 0 | #REF! | #REF! | #REF! | 主材甲供（包含墙地砖、槽钢、角钢），其他所有辅材乙供
37 | 茶水柜大理石背景墙 | 1、ST-02意大利灰大理石背景墙； 2、基层清理、扫素水泥浆、基层砂浆铺贴、石材加强布去除、背面石材粘结剂、石材铺贴、勾缝以及为完成该项工作的一切工序【湿贴】； 3、其他：满足设计图纸要求及相关规范、技术要求。 | 按面积计算 | ㎡ | 12.763 |  |  | 0 | #REF! | #REF! | #REF! | 部分主材甲供(包含大理石、木工板、水泥、砂），其他所有辅材乙供
四 | 措施费及其他费
2 | 成品保护 | 墙地面成品保护 | 地面面积计算 | ㎡ | 33484.29 |  |  | 0 | 0 | 0 | 0 | 未完工前成品保护
3 | 二次运输（根据现场情况选择） | 提供垂直运输（含配专业开电梯操作工） | 地面面积计算 | ㎡ | 33484.29 |  |  | 0 | 0 | 0 | 0 | 含水平及垂直运输费用
4 | 垃圾清运 | 垃圾清运 | 地面面积计算 | ㎡ | 33484.29 |  |  | 0 | 0 | 0 | 0 | 含垃圾袋及工具
| 小计 | [9 empty] | #REF!

## F医1#-F医2#
F医1#-F医2#
序号 | 项目名称 | 项目特征 | 计算规则 | 单位 | 工程量 | 综合单价组成（元） |  |  |  | 含税综合单价（元） | 含税合计 （元） | 备注
[6 empty] | 人工费 | 辅材及机械费 | 管理费及利润 | 税金
一 | 1~5层地面 |  |  |  | 6027.82
2 | 防滑地砖-600*1200mmCT-01 | 1、防滑地砖-600*1200mmCT-01,填缝剂擦缝。 2.基层清理、扫素水泥浆、基层砂浆铺贴、瓷砖背面瓷砖胶泥或素水泥浆、瓷砖铺贴、勾缝以及为完成该项工作的一切工序【综合考虑瓷砖规格、铺贴砂浆厚度及配合比】 3.其他：满足设计图纸要求及相关规范、技术要求 | 按图示尺寸以面积计量 | m2 | 4287.94 |  |  | 0 | 0 | 0 | 0 | 主材甲供（包含地砖、溢胶泥、水泥、砂），其他所有辅材乙供
3 | 防滑地砖-600*600mmCT-02 | 1、防滑地砖-600*600mmCT-02,填缝剂擦缝。 2.基层清理、扫素水泥浆、基层砂浆铺贴、瓷砖背面瓷砖胶泥或素水泥浆、瓷砖铺贴、勾缝以及为完成该项工作的一切工序【综合考虑瓷砖规格、铺贴砂浆厚度及配合比】 3.其他：满足设计图纸要求及相关规范、技术要求 | 按图示尺寸以面积计量 | m2 | 520.66 |  |  | 0 | 0 | 0 | 0 | 主材甲供（包含墙地砖、水泥、砂）
4 | 防滑地砖-800*800mmCT-03 | 1、防滑地砖-800*800mmCT-03,填缝剂擦缝。 2.基层清理、扫素水泥浆、基层砂浆铺贴、瓷砖背面瓷砖胶泥或素水泥浆、瓷砖铺贴、勾缝以及为完成该项工作的一切工序【综合考虑瓷砖规格、铺贴砂浆厚度及配合比】 3.其他：满足设计图纸要求及相关规范、技术要求 | 按图示尺寸以面积计量 | m2 | 1107.75 |  |  | 0 | 0 | 0 | 0 | 主材甲供（包含墙地砖、水泥、砂）
5 | 门槛石-ST-01 | 1.门槛石-ST-01石材 2.基层清理、扫素水泥浆、基层砂浆铺贴、石材加强布去除、背面石材粘结剂、石材铺贴、勾缝以及为完成该项工作的一切工序【湿贴】 3.其他：满足设计图纸要求及相关规范、技术要求 | 按图示尺寸以面积计量 | m2 | 111.47 |  |  | 0 | 0 | 0 | 0 | 基层主材甲供（包含门槛石、水泥、砂）
6 | 水泥砂浆找平(厚度增减价) | 1.水泥砂浆找平层 厚度每增减5mm； 2.其他：满足设计图纸要求及相关规范、技术要求。 | 按实铺面积计算 | ㎡ | #REF! |  |  | 0 | 0 | 0 | #REF! | 主材甲供（包含水泥、砂）
7 | 沉箱陶粒回填 | 1、沉箱陶粒回填，回填厚度400mm以内； 2、其他：满足设计图纸要求及相关规范、技术要求 | 按图示尺寸以体积计量 | m3 | 13.0832 |  |  | 0 | 0 | 0 | 0 | 主材甲供（包含陶粒）
8 | 水泥基自流平砂浆 | 1.水泥基自流平砂浆 面层2mm厚。 | 水平投影面积 | ㎡ | #REF! |  |  | 0 | 0 | 0 | #REF! | 乙供材料
二 | 1~5层层天棚
1 | 双层石膏板9.5mm吊顶 | 1.双层石膏板9.5mm； 2.60系列上人轻钢龙骨,主龙骨间距900-1200,次龙骨间距300-400mm,Φ8钢筋吊杆； 3.其他：满足设计图纸要求及相关规范、技术要求。 | 按水平投影面积 | ㎡ | 2744.398 |  |  | 0 | 0 | 0 | 0 | 主材甲供（包含石膏板、整套龙骨），其他所有辅材乙供
3 | 白色无机涂料PT-01 | 1.石膏板面基层处理、贴绷带及点防锈漆； 2.满刮2厚面层耐水腻子三遍(一底、二面漆),孔眼用腻子填平； 3.其他：满足设计图纸要求及相关规范、技术要求。 | 按展开面积计算 | ㎡ | 3081.41 |  |  | 0 | 0 | 0 | 0 | 主材甲供(包含腻子、无机涂料），其他所有辅材乙供
4 | 原顶-白色无机涂料PT-01 | 1.混凝土结构基层剔除模板屑、凿除模板缝漏浆等，涂刷界面剂；对于无吊顶有涂料的区域，以原现浇板移交精装单位，需刷素水泥浆一道甩毛； 2.白色无机涂料PT-01(一底、二面漆)； 3.2mm厚耐水腻子分遍找平1遍； 4.3mm厚底基防裂腻子分遍找平2遍； 5.其他：满足设计图纸要求及相关规范、技术要求。 | 按展开面积计算 | ㎡ | 724.178 |  |  | 0 | 0 | 0 | 0 | 主材甲供(包含腻子、无机涂料），其他所有辅材乙供
5 | 白色无机防水涂料PT-02 | (1)石膏板面基层处理、贴绷带及点防锈漆； (2)满刮2厚面层耐水腻子三遍(一底、二面漆),孔眼用腻子填平，满刷防潮涂料两道,横纵向各刷一道(仅卫生间、淋浴间有此层) 3、其他：满足设计图纸要求及相关规范、技术要求 | 按展开面积计算 | ㎡ | 86.55 |  |  | 0 | 0 | 0 | 0 | 主材甲供(包含腻子、无机涂料），其他所有辅材乙供
11 | 白色高晶板300*600*22mm厚PT-04吊顶 | 1.白色高晶板300*600*22mm厚PT-04；2.60系列上人轻钢龙骨,主龙骨间距900-1200,次龙骨间距300-400mm,Φ8钢筋吊杆； 3.其他：满足设计图纸要求及相关规范、技术要求。 | 按水平投影面积 | ㎡ | 640.21 |  |  | 0 | 0 | 0 | 0 | 主材甲供（包含白色高晶板、整套龙骨），其他所有辅材乙供
12 | 白色高晶板600*600*22mm厚PT-03吊顶 | 1.白色高晶板600*600*22mm厚PT-03；2.60系列上人轻钢龙骨,主龙骨间距900-1200,次龙骨间距300-400mm,Φ8钢筋吊杆； 3.其他：满足设计图纸要求及相关规范、技术要求。 | 按水平投影面积 | ㎡ | 1728.6 |  |  | 0 | 0 | 0 | 0 | 主材甲供（包含白色高晶板、整套龙骨），其他所有辅材乙供
13 | 白色高晶板600*1200PT-04*22mm厚吊顶 | 1.白色高晶板600*1200*22mm厚PT-04；2.60系列上人轻钢龙骨,主龙骨间距900-1200,次龙骨间距300-400mm,Φ8钢筋吊杆； 3.其他：满足设计图纸要求及相关规范、技术要求。 | 按水平投影面积 | ㎡ | 1448 |  |  | 0 | 0 | 0 | 0 | 主材甲供（包含白色高晶板、整套龙骨），其他所有辅材乙供
15 | 窗帘盒 | (1)细木工板基层，防火处理，面贴单层9.5mm石膏板（不含面层乳胶漆，计入天棚乳胶漆）； 2、其他：满足设计图纸要求及相关规范、技术要求 | 延长米 | m | 357.05 |  |  | 0 | 0 | 0 | 0 | 主材甲供（包含木工板、石膏板、整套龙骨、乳胶漆），其他所有辅材乙供
16 | 灯槽 | (1)细木工板基层，刷防火涂料二遍；面贴石膏板（不含面层乳胶漆，计入天棚乳胶漆）； 2、其他：满足设计图纸要求及相关规范、技术要求 | 延长米 | m | 289.89 |  |  | 0 | 0 | 0 | 0 | 主材甲供（包含木工板、石膏板、整套龙骨、乳胶漆），其他所有辅材乙供
三 | 1~5层墙面
1 | 墙面刷白色无机涂料 | 1、专用界面剂 2、刷内墙无机涂料三遍(一底、二面漆)。 3、2厚面层耐水腻子分遍刮平三遍。 4、其他：满足设计图纸要求及相关规范、技术要求 | 按图示尺寸以面积计量 | m2 | 6668.04 |  |  | 0 | 0 | 0 | 0 | 主材甲供(包含腻子、无机涂料），其他所有辅材乙供
2 | 墙面刷白色涂料 | 1、专用界面剂 2、刷内墙无机涂料三遍(一底、二面漆)。 3、2厚面层耐水腻子分遍刮平三遍。 4、其他：满足设计图纸要求及相关规范、技术要求 | 按图示尺寸以面积计量 | m2 | 3098.89 |  |  | 0 | 0 | 0 | 0 | 主材甲供(包含腻子、无机涂料），其他所有辅材乙供
3 | 墙砖CT-04 | 1、墙砖600*1200 2、基层清理或修补，基层甩毛，瓷砖背面刷界面剂脱膜、满批瓷砖粘结剂、镶贴瓷砖、勾缝、擦缝清理及为完成该项工作的一切工序【综合考虑瓷砖规格，铜丝点挂部位综合考虑在内，不另行计取】 3、其他：满足设计图纸要求及相关规范、技术要求 | 按图示尺寸以面积计量 | m2 | 3061.03 |  |  | 0 | 0 | 0 | 0 | 主材甲供（包含墙地砖、水泥、砂）
4 | 独立柱墙砖CT-04 | 1、独立柱墙砖600*1200 2、基层清理或修补，基层甩毛，瓷砖背面刷界面剂脱膜、满批瓷砖粘结剂、镶贴瓷砖、勾缝、擦缝清理及为完成该项工作的一切工序【综合考虑瓷砖规格，铜丝点挂部位综合考虑在内，不另行计取】 3、其他：满足设计图纸要求及相关规范、技术要求 | 按图示尺寸以面积计量 | m2 | 225.82 |  |  | 0 | 0 | 0 | 0 | 主材甲供（包含墙地砖、水泥、砂）
5 | 墙砖CT-06 | 1、墙砖300*600 2、基层清理或修补，基层甩毛，瓷砖背面刷界面剂脱膜、满批瓷砖粘结剂、镶贴瓷砖、勾缝、擦缝清理及为完成该项工作的一切工序【综合考虑瓷砖规格，铜丝点挂部位综合考虑在内，不另行计取】 3、其他：满足设计图纸要求及相关规范、技术要求 | 按图示尺寸以面积计量 | m2 | 1731.38 |  |  | 0 | 0 | 0 | 0 | 主材甲供（包含墙地砖、水泥、砂）
6 | 墙砖CT-05 | 1、墙砖2400*1200 2、基层清理或修补，基层甩毛，瓷砖背面刷界面剂脱膜、满批瓷砖粘结剂、镶贴瓷砖、勾缝、擦缝清理及为完成该项工作的一切工序【综合考虑瓷砖规格，铜丝点挂部位综合考虑在内，不另行计取】 3、其他：满足设计图纸要求及相关规范、技术要求 | 按图示尺寸以面积计量 | m2 | 51.2 |  |  | 0 | 0 | 0 | 0 | 主材甲供（包含墙地砖、水泥、砂）
7 | 消防栓暗门 | 1.750*1800mm； 2.8#镀锌槽钢、50*50*4镀锌角钢； 3.4MM厚不锈钢干挂件，M10*35不锈钢螺栓组； 4.非消防栓需带锁，使用标准拉手，标准支撑，详见图纸或照片； 5.其他：满足设计图纸要求及相关规范、技术要求。 | 按樘数计算 | 樘 | 48 |  |  | 0 | 0 | 0 | 0 | 主材甲供（包含墙地砖、槽钢、角钢），其他所有辅材乙供
8 | 金属板MT-03 | 1、清理、弹线、定位、钻孔 2、木龙骨防蛀、防潮、防火、防腐处理 3、木龙骨间300制安 4、木基层防蛀、防潮、防火、防腐处理 5、12厘阻燃板基层 6、科技金属板制安 7、完工清洁、保护 | 按图示尺寸以面积计量 | m2 | 703.24 |  |  | 0 | 0 | 0 | 0 | 主材甲供（包含墙地砖、槽钢、角钢），其他所有辅材乙供
9 | 独立方柱金属覆膜板MT-02 | 1、清理、弹线、定位、钻孔 2、木龙骨防蛀、防潮、防火、防腐处理 3、木龙骨间300制安 4、木基层防蛀、防潮、防火、防腐处理 5、12厘阻燃板基层 6、科技金属板制安 7、完工清洁、保护 | 按图示尺寸以面积计量 | m2 | 167.9 |  |  | 0 | 0 | 0 | 0 | 主材甲供（包含墙地砖、槽钢、角钢），其他所有辅材乙供
10 | 金属覆膜板MT-02 | 1、清理、弹线、定位、钻孔 2、木龙骨防蛀、防潮、防火、防腐处理 3、木龙骨间300制安 4、木基层防蛀、防潮、防火、防腐处理 5、12厘阻燃板基层 6、科技金属板制安 7、完工清洁、保护 | 按图示尺寸以面积计量 | m2 | 882.95 |  |  | 0 | 0 | 0 | 0 | 主材甲供（包含科技金属板、阻燃板、龙骨），其他所有辅材乙供
11 | 金属板MT-01 | 1、清理、弹线、定位、钻孔 2、木龙骨防蛀、防潮、防火、防腐处理 3、木龙骨间300制安 4、木基层防蛀、防潮、防火、防腐处理 5、12厘阻燃板基层 6、科技金属板制安 7、完工清洁、保护 | 按图示尺寸以面积计量 | m2 | 6.2 |  |  | 0 | 0 | 0 | 0 | 主材甲供（包含科技金属板、阻燃板、龙骨），其他所有辅材乙供
12 | 墙面木饰面 | 1、清理、弹线、定位、钻孔 2、木龙骨防蛀、防潮、防火、防腐处理 3、木龙骨间300制安 4、木基层防蛀、防潮、防火、防腐处理 5、12厘阻燃板基层 6、成品木饰面制安 7、完工清洁、保护 | 按图示尺寸以面积计量 | m2 | 114.45 |  |  | 0 | 0 | 0 | 0 | 主材甲供（包含木饰面板、木工阻燃板、轻钢龙骨），其他所有辅材乙供
14 | 瓷砖踢脚线 | 1.地砖CT-01踢脚线，H=100mm； 2.基层清理或修补，基层甩毛，瓷砖背面刷界面剂脱膜、满挂瓷砖粘结剂、镶贴瓷砖、勾缝、擦缝清理及为完成该项工作的一切工序。 | 按延长米计算 | m | 1893.62 |  |  | 0 | 0 | 0 | 0 | 主材甲供（包含墙地砖、水泥、砂）
15 | PVC-03踢脚线 | 1.PVC-03踢脚线，H=100mm； 2.其他：满足设计图纸要求及相关规范、技术要求 | 按延长米计算 | m | 923.89 |  |  | 0 | 0 | 0 | 0 | 主材甲供（包含墙地砖、水泥、砂），其他所有辅材乙供
16 | 水管包封 | 1.75系列龙骨； 2.化学螺栓或射钉中距@600； 3.12厚水泥压力板； 4.钢丝网层； 5.其他：满足设计图纸要求及相关规范、技术要求 | 按面积计算 | m2 | 312.05 |  |  | 0 | 0 | 0 | 0 | 主材甲供（包含水泥板、木工基层板、龙骨），其他所有辅材乙供
17 | 钢化玻璃 | 1、GL-01钢化玻璃 2、其他：满足设计图纸要求及相关规范、技术要求 | 按可视垂直投影面积计算 | m2 | 38.76 |  |  | 0 | 0 | 0 | 0 | 主材甲供（包含钢化玻璃及配件），其他所有辅材乙供
18 | 挡水石ST-02 | 1.挡水石ST-02； 2.其他：满足设计图纸要求及相关规范、技术要求 | 按延长米计算 | m | 12.2 |  |  | 0 | 0 | 0 | 0 | 主材甲供（包含挡水石），其他所有辅材乙供
23 | 成品检修口 | 1、吊顶开检修孔； 2、铝合金成品检修口安装 | 按个数计算 | 个 | 20 |  |  | 0 | 0 | 0 | 0
四 | 措施费及其他费
2 | 成品保护 | 墙地面成品保护 | 地面面积计算 | m2 | 9630.48 |  |  | 0 | 0 | 0 | 0 | 未完工前成品保护
3 | 二次运输（根据现场情况选择） | 提供垂直运输（含配专业开电梯操作工） | 地面面积计算 | m2 | 9630.48 |  |  | 0 | 0 | 0 | 0 | 含水平及垂直运输费用
4 | 垃圾清运 | 垃圾清运 | 地面面积计算 | m2 | 9630.48 |  |  | 0 | 0 | 0 | 0 | 含垃圾袋及工具
| 小计 | [9 empty] | #REF!
Note on F15: 含窗帘盒内侧

## H艺院1#2#
H艺院1#2# | [12 empty] | 按建筑面积 | 18419.15
序号 | 项目名称 | 项目特征 | 计算规则 | 单位 | 工程量 | 综合单价组成（元） |  |  |  | 含税综合单价（元） | 含税合计 （元） | 备注
[6 empty] | 人工费 | 辅材及机械费 | 管理费及利润 | 税金
一 | 1~5层地面
1 | 水泥灰防滑地砖600*1200CT-01 | 1.水泥灰防滑地砖600*1200CT-01； 2.基层清理、扫素水泥浆、基层砂浆铺贴、瓷砖背面瓷砖胶泥或素水泥浆、瓷砖铺贴、勾缝以及为完成该项工作的一切工序【综合考虑瓷砖规格、铺贴砂浆厚度及配合比】； 3.其他：满足设计图纸要求及相关规范、技术要求。 | 按图示尺寸以面积计量 | ㎡ | 4457.5991 |  |  | 0 | 0 | 0 | 0 | 主材甲供（包含地砖、溢胶泥、水泥、砂），其他所有辅材乙供
2 | 防滑耐磨地砖800*800CT-02 | 1.防滑耐磨地砖800*800CT-02； 2.基层清理、扫素水泥浆、基层砂浆铺贴、瓷砖背面瓷砖胶泥或素水泥浆、瓷砖铺贴、勾缝以及为完成该项工作的一切工序【综合考虑瓷砖规格、铺贴砂浆厚度及配合比】； 3.其他：满足设计图纸要求及相关规范、技术要求。 | 按图示尺寸以面积计量 | ㎡ | 3084.1455 |  |  | 0 | 0 | 0 | 0 | 主材甲供（包含地砖、溢胶泥、水泥、砂），其他所有辅材乙供
3 | 深灰色防滑地砖600*600CT-03 | 1.深灰色防滑地砖600*600CT-03； 2.基层清理、扫素水泥浆、基层砂浆铺贴、瓷砖背面瓷砖胶泥或素水泥浆、瓷砖铺贴、勾缝以及为完成该项工作的一切工序【综合考虑瓷砖规格、铺贴砂浆厚度及配合比】； 3.其他：满足设计图纸要求及相关规范、技术要求。 | 按图示尺寸以面积计量 | ㎡ | 729.8893 |  |  | 0 | 0 | 0 | 0 | 主材甲供（包含地砖、溢胶泥、水泥、砂），其他所有辅材乙供
4 | 防滑踏步砖800*800CT-08 | 1.防滑踏步砖800*800CT-08楼梯间（防滑槽）； 2.基层清理、扫素水泥浆、基层砂浆铺贴、瓷砖背面瓷砖胶泥或素水泥浆、瓷砖铺贴、勾缝以及为完成该项工作的一切工序【综合考虑瓷砖规格、铺贴砂浆厚度及配合比】； 3.其他：满足设计图纸要求及相关规范、技术要求。 | 按图示尺寸以投影面积计量 | ㎡ | 778.4559 |  |  | 0 | 0 | 0 | 0 | 主材甲供（包含地砖、溢胶泥、水泥、砂），其他所有辅材乙供
5 | 银白龙石材-门槛石20mm厚ST-02 | 1.银白龙石材-门槛石20mm厚ST-02； 2.基层清理、扫素水泥浆、基层砂浆铺贴、石材加强布去除、背面石材粘结剂、石材铺贴、勾缝以及为完成该项工作的一切工序【湿贴】； 3.其他：满足设计图纸要求及相关规范、技术要求。 | 按图示尺寸以面积计量 | ㎡ | 69.1673 |  |  | 0 | 0 | 0 | 0 | 主材甲供（包含石材、溢胶泥、水泥、砂），其他所有辅材乙供
6 | 选型石材-幕墙窗台石20mm厚ST-03 | 1.选型石材-幕墙窗台石20mm厚ST-03； 2.基层清理、扫素水泥浆、基层砂浆铺贴、石材加强布去除、背面石材粘结剂、石材铺贴、勾缝以及为完成该项工作的一切工序【湿贴】； 3.其他：满足设计图纸要求及相关规范、技术要求。 | 按图示尺寸以面积计量 | ㎡ | 355.6434 |  |  | 0 | 0 | 0 | 0 | 主材甲供（包含石材、溢胶泥、水泥、砂），其他所有辅材乙供
13 | 细石混凝土找平层 | 1.C20细石混凝土找平； 2.其他：满足设计图纸要求及相关规范、技术要求。 | 按实铺面积计算 | ㎡ | 15563.7563 |  |  | 0 | 0 | 0 | 0 | 主材甲供（包含细石砼）
14 | 水泥砂浆找平 | 1.水泥砂浆强度等级1:2.5找平20mm厚； 2.其他：满足设计图纸要求及相关规范、技术要求。 | 按实铺面积计算 | ㎡ | 1383.85 |  |  | 0 | 0 | 0 | 0 | 主材甲供（包含水泥、砂）
15 | 水泥砂浆找平(厚度增减价) | 1.水泥砂浆强度等级1:2.5找平层 厚度每增减5mm； 2.其他：满足设计图纸要求及相关规范、技术要求。 | 按实铺面积计算 | ㎡ | 1383.85 |  |  | 0 | 0 | 0 | 0 | 主材甲供（包含水泥、砂）
16 | 水泥基自流平砂浆 | 1.水泥基自流平砂浆 面层2mm厚。 | 水平投影面积 | ㎡ | 6049.19 |  |  | 0 | 0 | 0 | 0 | 乙供所有材料
17 | 沉箱陶粒回填 | 1.沉箱陶粒回填； 2.其他：满足设计图纸要求及相关规范、技术要求. | 按体积计算计算 | m3 | 23.0656 |  |  | 0 | 0 | 0 | 0 | 主材甲供(包含陶粒）
二 | 1~5层天棚
1 | 白色高晶板GWB-02吊顶 | 1.白色高晶板300*1200*22mm厚GWB-02；2.60系列上人轻钢龙骨,主龙骨间距900-1200,次龙骨间距300-400mm,Φ8钢筋吊杆； 3.其他：满足设计图纸要求及相关规范、技术要求。 | 按水平投影面积 | ㎡ | 593.4348 |  |  | 0 | 0 | 0 | 0 | 主材甲供（包含白色高晶板、整套龙骨），其他所有辅材乙供
2 | 穿孔石膏板GWB-03吊顶 | 1.穿孔石膏板12mm厚GWB-03； 2.60系列上人轻钢龙骨,主龙骨间距900-1200,次龙骨间距300-400mm,Φ8钢筋吊杆； 3.其他：满足设计图纸要求及相关规范、技术要求。 | 按水平投影面积 | ㎡ | 1071.5015 |  |  | 0 | 0 | 0 | 0 | 主材甲供（包含石膏板、整套龙骨），其他所有辅材乙供
3 | 双层石膏板9.5mm吊顶 | 1.双层石膏板9.5mm厚； 2.60系列上人轻钢龙骨,主龙骨间距900-1200,次龙骨间距300-400mm,Φ8钢筋吊杆； 3.其他：满足设计图纸要求及相关规范、技术要求。 | 按水平投影面积 | ㎡ | 2877.9669 |  |  | 0 | 0 | 0 | 0 | 主材甲供（包含石膏板、整套龙骨），其他所有辅材乙供
4 | 白色无机涂料PT-01 | 1.石膏板面基层处理、贴绷带及点防锈漆； 2.满刮2厚面层耐水腻子三遍(一底、二面漆),孔眼用腻子填平； 3.其他：满足设计图纸要求及相关规范、技术要求。 | 按展开面积计算 | ㎡ | 4761.42 |  |  | 0 | 0 | 0 | 0 | 主材甲供（包含耐水腻子、石膏板、无机涂料）
8 | 白色铝方通30*60*0.8mm吊顶 | 1.白色铝方通30*60*0.8mmAL-01； 2.60系列上人轻钢龙骨,主龙骨间距900-1200,次龙骨间距300-400mm,Φ8钢筋吊杆； 3.高差处12厘阻燃板打底、18厘阻燃板； 4.其他：满足设计图纸要求及相关规范、技术要求。 | 按水平投影面积 | ㎡ | 2923.4152 |  |  | 0 | 0 | 0 | 0 | 主材甲供（包含白色铝方通、整套龙骨、阻燃板），其他所有辅材乙供
9 | 原顶-白色无机涂料PT-01 | 1.混凝土结构基层剔除模板屑、凿除模板缝漏浆等，涂刷界面剂；对于无吊顶有涂料的区域，以原现浇板移交精装单位，需刷素水泥浆一道甩毛； 2.白色无机涂料PT-01(一底、二面漆)； 3.2mm厚耐水腻子分遍找平1遍； 4.3mm厚底基防裂腻子分遍找平2遍； 5.其他：满足设计图纸要求及相关规范、技术要求。 | 按展开面积计算 | ㎡ | 2174.14 |  |  | 0 | 0 | 0 | 0 | 主材甲供（包含耐水腻子、抗裂腻子、石膏板、无机涂料、水泥）
10 | 原顶-深灰色无机涂料PT-02 | 1.混凝土结构基层剔除模板屑、凿除模板缝漏浆等，涂刷界面剂；对于无吊顶有涂料的区域，以原现浇板移交精装单位，需刷素水泥浆一道甩毛； 2.深灰色无机涂料PT-02(一底、二面漆)； 3.2mm厚耐水腻子分遍找平1遍； 4.3mm厚底基防裂腻子分遍找平2遍； 5.其他：满足设计图纸要求及相关规范、技术要求。 | 按展开面积计算 | ㎡ | 4240.62 |  |  | 0 | 0 | 0 | 0 | 主材甲供（包含耐水腻子、抗裂腻子、石膏板、无机涂料、水泥）
11 | 原顶-深灰色无机涂料PT-02（格栅内） | 1.混凝土结构基层剔除模板屑、凿除模板缝漏浆等，涂刷界面剂；对于无吊顶有涂料的区域，以原现浇板移交精装单位，需刷素水泥浆一道甩毛； 2.深灰色无机涂料PT-02(一底、二面漆)； 3.2mm厚耐水腻子分遍找平1遍； 4.3mm厚底基防裂腻子分遍找平2遍； 5.其他：满足设计图纸要求及相关规范、技术要求。 | 按展开面积计算 | ㎡ | 9359.99 |  |  | 0 | 0 | 0 | 0 | 主材甲供（包含耐水腻子、抗裂腻子、石膏板、无机涂料、水泥）
12 | 反支撑天花（天花吊杆高度1500<W<2200） | 1.L50x50x5mm热镀锌角钢与C8吊筋满焊固定； 2.其他：满足设计图纸要求及相关规范、技术要求。 | 按水平投影面积 | ㎡ | 199.73 |  |  | 0 | 0 | 0 | 0 | 主材甲供（包含角钢、整套龙骨、阻燃板），其他所有辅材乙供
13 | 转换层天花（天花吊杆高度>2200） | 1.L50*50*5热镀锌角钢 @=800mm； 2.L50*50*5热镀锌角钢立杆(与建筑顶板固定)； 3.其他：满足设计图纸要求及相关规范、技术要求。 | 按水平投影面积 | ㎡ | 1286.14 |  |  | 0 | 0 | 0 | 0 | 主材甲供（包含角钢、整套龙骨、阻燃板），其他所有辅材乙供
15 | 窗帘盒 | 1.细木工板基层，防火处理，面贴单层9.5mm石膏板（不含面层乳胶漆，计入天棚乳胶漆）； 2.其他：满足设计图纸要求及相关规范、技术要求 | 按图示尺寸以延长米计量 | m | 905.6585 |  |  | 0 | 0 | 0 | 0 | 主材甲供（包含木工板、石膏板、整套龙骨、乳胶漆），其他所有辅材乙供
18 | 暗藏灯带 | 1.细木工板基层，刷防火涂料二遍；面贴石膏板（不含面层乳胶漆，计入天棚乳胶漆）； 2.其他：满足设计图纸要求及相关规范、技术要求 | 按图示尺寸以延长米计量 | m | 224.052 |  |  | 0 | 0 | 0 | 0 | 主材甲供（包含木工板、石膏板、整套龙骨、乳胶漆），其他所有辅材乙供
19 | 天花检修口 | 1.吊顶开检修孔300*1200mm； 2.铝合金暗式检修口安装。 | 按个数计算 | 个 | 25 |  |  | 0 | 0 | 0 | 0
三 | 1~5层墙面
2 | 地砖CT-01踢脚线H=100mm | 1.地砖CT-01踢脚线，H=100mm； 2.基层清理或修补，基层甩毛，瓷砖背面刷界面剂脱膜、满挂瓷砖粘结剂、镶贴瓷砖、勾缝、擦缝清理及为完成该项工作的一切工序。 | 按图示尺寸以延长米计量 | m | 916.79 |  |  | 0 | 0 | 0 | 0 | 主材甲供（包含墙地砖、水泥、砂），其他所有辅材乙供
3 | 粘贴米白色墙砖300*600mmCT-04 | 1.米白色墙砖300*600mmCT-04； 2.基层清理或修补，基层甩毛，瓷砖背面刷界面剂脱膜、镶贴瓷砖、勾缝、瓷砖专用结构胶； 3.阳角收口； 4.其他：满足设计图纸要求及相关规范、技术要求。 | 按图示尺寸以面积计量 | ㎡ | 1755.623 |  |  | 0 | 0 | 0 | 0 | 主材甲供（包含墙地砖、水泥、砂），其他所有辅材乙供
4 | 干挂米黄色墙砖600*1200mmCT-05 | 1.米黄色墙砖600*1200mmCT-05； 2.8#镀锌槽钢、50*50*4镀锌角钢； 3.4MM厚不锈钢干挂件，M10*35不锈钢螺栓组； 4.阳角收口； 5.其他：满足设计图纸要求及相关规范、技术要求。 | 按图示尺寸以面积计量 | ㎡ | 3311.8131 |  |  | 0 | 0 | 0 | 0 | 主材甲供（包含墙地砖、槽钢、角钢），其他所有辅材乙供
5 | 干挂选型石材20mm厚ST-03 | 1.选型石材20mm厚ST-03； 2.墙面钢骨架：8#热镀锌槽钢 @=1000mm、50x50x5mm热浸镀锌角钢，250*250*10热镀锌钢板； 3.4MM厚不锈钢干挂件，M10*35不锈钢螺栓组； 4.阳角收口； 5.其他：满足设计图纸要求及相关规范、技术要求。 | 按图示尺寸以面积计量 | ㎡ | 304.834 |  |  | 0 | 0 | 0 | 0 | 主材甲供（包含墙地砖、槽钢、角钢），其他所有辅材乙供
7 | 12mm厚FC冲孔吸音板墙面 | 1.12mm厚FC冲孔吸音板+100厚空腔(填 100nn48K超细玻璃棉)； 2.骨架、夹板基层及预埋件； 3.基层防火处理满足规范要求； 4.其他：满足设计图纸要求及相关规范、技术要求。 | 按图示尺寸以面积计量 | ㎡ | 184.0998 |  |  | 0 | 0 | 0 | 0 | 主材甲供（包含吸音板、龙骨夹板），其他所有辅材乙供
8 | 成品木饰面5mm厚直木纹WD-01墙面 | 1.成品木饰面5mm厚直木纹WD-01； 2.阳角收口； 3.9厘阻燃板基层，防蛀、防潮、防火、防腐处理； 4.38轻钢覆面龙骨，75国标竖向轻钢龙骨； 5.完工清洁、保护。 | 按图示尺寸以面积计量 | ㎡ | 1866.45 |  |  | 0 | 0 | 0 | 0 | 主材甲供（包含木饰面板、木工阻燃板、轻钢龙骨），其他所有辅材乙供
13 | 墙面刷白色无机涂料PT-01 | 1.专用界面剂； 2.内墙腻子、分遍打磨【含阴阳角成品线条，成膜厚度满足要求】； 3.基层清理，乳胶漆一底两面，成膜厚度满足要求。 | 按图示尺寸以面积计量 | ㎡ | 9979.4584 |  |  | 0 | 0 | 0 | 0 | 主材甲供（包含腻子、无机涂料），其他所有辅材辅材乙供
14 | 墙面刷深灰色无机涂料PT-02 | 1.专用界面剂； 2.内墙腻子、分遍打磨【含阴阳角成品线条，成膜厚度满足要求】； 3.基层清理，乳胶漆一底两面，成膜厚度满足要求。 | 按图示尺寸以面积计量 | ㎡ | 1470.264 |  |  | 0 | 0 | 0 | 0 | 主材甲供（包含腻子、无机涂料），其他所有辅材辅材乙供
16 | 暗装明门消火栓 | 1.750*1800mm； 2.8#镀锌槽钢、50*50*4镀锌角钢； 3.4MM厚不锈钢干挂件，M10*35不锈钢螺栓组； 4.非消防栓需带锁，使用标准拉手，标准支撑，详见图纸或照片； 5.其他：满足设计图纸要求及相关规范、技术要求。 | 按樘数计算 | 樘 | 78 |  |  | 0 | 0 | 0 | 0 | 主材甲供（包含墙地砖、槽钢、角钢），其他所有辅材乙供
17 | 卫生间包水管 | 1.75系列龙骨； 2.化学螺栓或射钉中距@600； 3.12厚水泥压力板； 4.钢丝网层； 5.其他：满足设计图纸要求及相关规范、技术要求。 | 按面积计算 | ㎡ | 66.656 |  |  | 0 | 0 | 0 | 0 | 主材甲供（包含水泥板、木工基层板、龙骨），其他所有辅材乙供
18 | 公共区域包水管 | 1.75系列龙骨； 2.化学螺栓或射钉中距@600； 3.18厚阻燃板基层； 4.8厚水泥板面层； 5.其他：满足设计图纸要求及相关规范、技术要求。 | 按面积计算 | ㎡ | 247.36 |  |  | 0 | 0 | 0 | 0 | 主材甲供（包含水泥板、木工基层板、龙骨），其他所有辅材乙供
四 | 措施费及其他费
1 | 成品保护 | 墙地面成品保护 | 地面面积计算 | ㎡ | 16660.87 |  |  | 0 | 0 | 0 | 0 | 未完工前成品保护
2 | 二次运输（根据现场情况选择） | 提供垂直运输（含配专业开电梯操作工） | 地面面积计算 | ㎡ | 16660.87 |  |  | 0 | 0 | 0 | 0 | 含水平及垂直运输费用
3 | 垃圾清运 | 垃圾清运 | 地面面积计算 | ㎡ | 16660.87 |  |  | 0 | 0 | 0 | 0 | 含垃圾袋及工具
| 小计 | [9 empty] | 0
Note on F12: 石材、瓷砖、地板、运动地板地面
Note on F13: 运动地板、地胶地面
Note on F21: 含窗帘盒内侧
Note on F26: 含阶梯教室超高部分
Note on F27: 门厅上空、合成厅上空

## 游泳馆
游泳馆
序号 | 项目名称 | 项目特征 | 计算规则 | 单位 | 工程量 | 综合单价组成（元） |  |  |  | 含税综合单价（元） | 含税合计 （元） | 备注
[6 empty] | 人工费 | 辅材及机械费 | 管理费及利润 | 税金
一 | 地面
1 | 防滑瓷砖 300*600CT-01 | 1.防滑瓷砖300*600CT-01； 2.基层清理、扫素水泥浆、基层砂浆铺贴、瓷砖背面瓷砖胶泥或素水泥浆、瓷砖铺贴、勾缝以及为完成该项工作的一切工序【综合考虑瓷砖规格、铺贴砂浆厚度及配合比】； 3.其他：满足设计图纸要求及相关规范、技术要求。 | 按图示尺寸以面积计量 | m2 | 1944.88 |  |  | 0 | 0 | 0 | 0 | 主材甲供（包含墙地砖、溢胶泥、水泥、砂），其他所有辅材乙供
2 | 防滑瓷砖（耐磨） 150*600CT-02 | 1.防滑瓷砖（耐磨）150*600CT-02； 2.基层清理、扫素水泥浆、基层砂浆铺贴、瓷砖背面瓷砖胶泥或素水泥浆、瓷砖铺贴、勾缝以及为完成该项工作的一切工序【综合考虑瓷砖规格、铺贴砂浆厚度及配合比】； 3.其他：满足设计图纸要求及相关规范、技术要求。 | 按图示尺寸以面积计量 | m2 | 134.84 |  |  | 0 | 0 | 0 | 0 | 主材甲供（包含墙地砖、溢胶泥、水泥、砂），其他所有辅材乙供
3 | 浅蓝色马赛克砖 CT-03 | 1.浅蓝色马赛克砖CT-03； 2.基层清理、扫素水泥浆、基层砂浆铺贴、瓷砖背面瓷砖胶泥或素水泥浆、瓷砖铺贴、勾缝以及为完成该项工作的一切工序【综合考虑瓷砖规格、铺贴砂浆厚度及配合比】； 3.其他：满足设计图纸要求及相关规范、技术要求。 | 按图示尺寸以面积计量 | m2 | 1829.92 |  |  | 0 | 0 | 0 | 0 | 主材甲供（包含墙地砖、溢胶泥、水泥、砂），其他所有辅材乙供
4 | 蓝色马赛克砖 CT-04 | 1.蓝色马赛克砖CT-04； 2.基层清理、扫素水泥浆、基层砂浆铺贴、瓷砖背面瓷砖胶泥或素水泥浆、瓷砖铺贴、勾缝以及为完成该项工作的一切工序【综合考虑瓷砖规格、铺贴砂浆厚度及配合比】； 3.其他：满足设计图纸要求及相关规范、技术要求。 | 按图示尺寸以面积计量 | m2 | 182.52 |  |  | 0 | 0 | 0 | 0 | 主材甲供（包含墙地砖、溢胶泥、水泥、砂），其他所有辅材乙供
5 | 防滑瓷砖 800*800CT-05 | 1.防滑瓷砖800*800CT-05； 2.基层清理、扫素水泥浆、基层砂浆铺贴、瓷砖背面瓷砖胶泥或素水泥浆、瓷砖铺贴、勾缝以及为完成该项工作的一切工序【综合考虑瓷砖规格、铺贴砂浆厚度及配合比】； 3.其他：满足设计图纸要求及相关规范、技术要求。 | 按图示尺寸以面积计量 | m2 | 688.87 |  |  | 0 | 0 | 0 | 0 | 主材甲供（包含墙地砖、溢胶泥、水泥、砂），其他所有辅材乙供
6 | 防滑瓷砖 800*800CT-06 | 1.防滑瓷砖800*800CT-06； 2.基层清理、扫素水泥浆、基层砂浆铺贴、瓷砖背面瓷砖胶泥或素水泥浆、瓷砖铺贴、勾缝以及为完成该项工作的一切工序【综合考虑瓷砖规格、铺贴砂浆厚度及配合比】； 3.其他：满足设计图纸要求及相关规范、技术要求。 | 按图示尺寸以面积计量 | m2 | 99.31 |  |  | 0 | 0 | 0 | 0 | 主材甲供（包含墙地砖、溢胶泥、水泥、砂），其他所有辅材乙供
7 | 防滑瓷砖 600*1200CT-07 | 1.防滑瓷砖600*1200CT-07； 2.基层清理、扫素水泥浆、基层砂浆铺贴、瓷砖背面瓷砖胶泥或素水泥浆、瓷砖铺贴、勾缝以及为完成该项工作的一切工序【综合考虑瓷砖规格、铺贴砂浆厚度及配合比】； 3.其他：满足设计图纸要求及相关规范、技术要求。 | 按图示尺寸以面积计量 | m2 | 331.11 |  |  | 0 | 0 | 0 | 0 | 主材甲供（包含墙地砖、溢胶泥、水泥、砂），其他所有辅材乙供
8 | 防滑瓷砖 600*600（管井） | 1.防滑瓷砖600*600（管井）； 2.基层清理、扫素水泥浆、基层砂浆铺贴、瓷砖背面瓷砖胶泥或素水泥浆、瓷砖铺贴、勾缝以及为完成该项工作的一切工序【综合考虑瓷砖规格、铺贴砂浆厚度及配合比】； 3.其他：满足设计图纸要求及相关规范、技术要求。 | 按图示尺寸以面积计量 | m2 | 11.81 |  |  | 0 | 0 | 0 | 0 | 主材甲供（包含墙地砖、溢胶泥、水泥、砂），其他所有辅材乙供
10 | 银白龙石材-门槛石20mm厚ST-02 | 1.银白龙石材-门槛石20mm厚ST-02； 2.基层清理、扫素水泥浆、基层砂浆铺贴、石材加强布去除、背面石材粘结剂、石材铺贴、勾缝以及为完成该项工作的一切工序【湿贴】； 3.其他：满足设计图纸要求及相关规范、技术要求。 | 按图示尺寸以面积计量 | m2 | 8.27 |  |  | 0 | 0 | 0 | 0 | 主材甲供（包含墙石材、溢胶泥、水泥、砂），其他所有辅材乙供
11 | 池岸排水沟防滑瓷砖 300*600CT-01 | 1.池岸排水沟防滑瓷砖300*600CT-01； 2.基层清理、扫素水泥浆、基层砂浆铺贴、瓷砖背面瓷砖胶泥或素水泥浆、瓷砖铺贴、勾缝以及为完成该项工作的一切工序【综合考虑瓷砖规格、铺贴砂浆厚度及配合比】； 3.其他：满足设计图纸要求及相关规范、技术要求。 | 按展开面积计算 | m2 | 260.5 |  |  | 0 | 0 | 0 | 0 | 主材甲供（包含墙瓷砖、溢胶泥、水泥、砂），其他所有辅材乙供
12 | 溢流回水沟防滑瓷砖 300*600CT-01 | 1.溢流回水沟防滑瓷砖300*600CT-01； 2.基层清理、扫素水泥浆、基层砂浆铺贴、瓷砖背面瓷砖胶泥或素水泥浆、瓷砖铺贴、勾缝以及为完成该项工作的一切工序【综合考虑瓷砖规格、铺贴砂浆厚度及配合比】； 3.其他：满足设计图纸要求及相关规范、技术要求。 | 按展开面积计算 | m2 | 535.05 |  |  | 0 | 0 | 0 | 0 | 主材甲供（包含瓷砖、溢胶泥、水泥、砂），其他所有辅材乙供
二 | 天棚
2 | 白色无机涂料PT-01 | 1.白色无机涂料PT-01(一底、二面漆)； 2.9.5mm厚双层纸面石膏板； 3.60系列上人轻钢龙骨,主龙骨间距900-1200,次龙骨间距 300-400mm,Φ8钢筋吊杆,(所有钢结构为热镀锌处理(不锈钢除外),吊筋间距≤1200mm(间距大于1200mm或高度大于 1500mm设反撑)； 4.其他：满足设计图纸要求及相关规范、技术要求。 | 按图示尺寸以面积计量 | m2 | 108.03 |  |  | 0 | 0 | 0 | 0 | 主材甲供（包含石膏板、轻钢龙骨整套、无机涂料），其他所有辅材辅材乙供
3 | 原顶-深灰色无机涂料PT-02 | 1.混凝土结构基层剔除模板屑、凿除模板缝漏浆等，涂刷界面剂；对于无吊顶有涂料的区域，以原现浇板移交精装单位，需刷素水泥浆一道甩毛； 2.深灰色无机涂料PT-02(一底、二面漆)； 3.2mm厚耐水腻子分遍找平1遍； 4.3mm厚底基防裂腻子分遍找平2遍； 5.其他：满足设计图纸要求及相关规范、技术要求。 | 按展开面积计算 | m2 | 980.72 |  |  | 0 | 0 | 0 | 0 | 主材甲供（包含轻钢龙骨整套、无机涂料、耐水腻子、抗裂腻子、水泥），其他所有辅材乙供
4 | 白色铝方通 50*80*0.8mmAL-02 | 1.白色铝方通50*80*0.8mmAL-02； 2.卡式轻钢龙骨,Φ8钢筋吊杆； 3.其他：满足设计图纸要求及相关规范、技术要求。 | 按水平投影面积 | m2 | 230.35 |  |  | 0 | 0 | 0 | 0 | 主材甲供（包含白色铝方通、轻钢龙骨整套），其他所有辅材乙供
6 | 天花检修口 | 1.吊顶开检修孔300*1200mm； 2.铝合金暗式检修口安装。 | 按个数计算 | 个 | 3 |  |  | 0 | 0 | 0 | 0
三 | 墙面
1 | 白色无机涂料 | 1、刷内墙无机涂料PT-01(2遍)； 2、满刮无机涂料专用配套耐水腻子(2遍)； 3、基层清理，刷素水泥浆一道甩毛(内掺建筑胶)； 4、其他：满足设计图纸要求及相关规范、技术要求。 | 按图示尺寸以面积计量 | m2 | 2404.77 |  |  | 0 | 0 | 0 | 0 | 主材甲供（包含耐水腻子、水泥、无机涂料）
2 | 深灰色防水无机涂料 | 1、刷内墙无机涂料PT-02(2遍)； 2、满刮无机涂料专用配套耐水腻子(2遍)； 3、基层清理，刷素水泥浆一道甩毛(内掺建筑胶)； 4、其他：满足设计图纸要求及相关规范、技术要求。 | 按图示尺寸以面积计量 | m2 | 430.32 |  |  | 0 | 0 | 0 | 0 | 主材甲供（包含耐水腻子、水泥、无机涂料）
4 | 白色铝方通 50*80*0.8mmAL-02 | 1.白色铝方通50*80*0.8mmAL-02； 2.卡式轻钢龙骨,Φ8钢筋吊杆； 3.其他：满足设计图纸要求及相关规范、技术要求。 | 按水平投影面积 | m2 | 76.96 |  |  | 0 | 0 | 0 | 0 | 主材甲供（包含白色铝方通、轻钢龙骨整套），其他所有辅材乙供
4 | 干挂墙砖 300*600CT-01 | 1.墙砖300*600CT-01； 2.8#镀锌槽钢、50*50*4镀锌角钢； 3.4MM厚不锈钢干挂件，M10*35不锈钢螺栓组； 4.基层清理或修补，基层甩毛，瓷砖背面刷界面剂脱膜、满批瓷砖粘结剂、镶贴瓷砖、勾缝、擦缝清理及为完成该项工作的一切工序； 5.阳角收口； 6.其他：满足设计图纸要求及相关规范、技术要求。 | 按图示尺寸以面积计量 | ㎡ | 762.59 |  |  | 0 | 0 | 0 | 0 | 主材甲供（包含墙砖、槽钢、角钢），其他所有辅材乙供
4 | 浅蓝色马赛克砖 CT-03 | 1.泳池内部墙面浅蓝色马赛克砖CT-03； 2.基层清理或修补，基层甩毛，瓷砖背面刷界面剂脱膜、满批瓷砖粘结剂、镶贴瓷砖、勾缝、擦缝清理及为完成该项工作的一切工序【综合考虑瓷砖规格，铜丝点挂部位综合考虑在内，不另行计取】； 3.阳角收口； 4.其他：满足设计图纸要求及相关规范、技术要求。 | 按图示尺寸以面积计量 | m2 | 467.952 |  |  | 0 | 0 | 0 | 0 | 主材甲供（包含马赛克砖、水泥、砂），其他所有辅材乙供
5 | 干挂浅灰色墙砖 600*1200CT-08 | 1.浅灰色墙砖600*1200mmCT-08； 2.8#镀锌槽钢、50*50*4镀锌角钢； 3.4MM厚不锈钢干挂件，M10*35不锈钢螺栓组； 4.基层清理或修补，基层甩毛，瓷砖背面刷界面剂脱膜、满批瓷砖粘结剂、镶贴瓷砖、勾缝、擦缝清理及为完成该项工作的一切工序； 5.阳角收口； 6.其他：满足设计图纸要求及相关规范、技术要求。 | 按图示尺寸以面积计量 | m2 | 318.63 |  |  | 0 | 0 | 0 | 0 | 主材甲供（包含墙砖、槽钢、角钢），其他所有辅材乙供
4 | 干挂深灰色墙砖 400*800CT-09 | 1.深灰色墙砖400*800CT-09； 2.8#镀锌槽钢、50*50*4镀锌角钢； 3.4MM厚不锈钢干挂件，M10*35不锈钢螺栓组； 4.基层清理或修补，基层甩毛，瓷砖背面刷界面剂脱膜、满批瓷砖粘结剂、镶贴瓷砖、勾缝、擦缝清理及为完成该项工作的一切工序； 5.阳角收口； 6.其他：满足设计图纸要求及相关规范、技术要求。 | 按图示尺寸以面积计量 | ㎡ | 1148.99 |  |  | 0 | 0 | 0 | 0 | 主材甲供（包含墙砖、槽钢、角钢），其他所有辅材乙供
6 | 深灰色瓷砖 400*800CT-09 | 1.深灰色瓷砖400*800CT-09； 2.基层清理或修补，基层甩毛，瓷砖背面刷界面剂脱膜、满批瓷砖粘结剂、镶贴瓷砖、勾缝、擦缝清理及为完成该项工作的一切工序【综合考虑瓷砖规格，铜丝点挂部位综合考虑在内，不另行计取】； 3.阳角收口； 4.其他：满足设计图纸要求及相关规范、技术要求。 | 按图示尺寸以面积计量 | m2 | 254.65 |  |  | 0 | 0 | 0 | 0 | 主材甲供（包含墙砖、溢胶泥），其他所有辅材乙供
7 | 马赛克砖 CT-10 | 1.马赛克砖CT-10； 2.基层清理或修补，基层甩毛，瓷砖背面刷界面剂脱膜、满批瓷砖粘结剂、镶贴瓷砖、勾缝、擦缝清理及为完成该项工作的一切工序【综合考虑瓷砖规格，铜丝点挂部位综合考虑在内，不另行计取】； 3.阳角收口； 4.其他：满足设计图纸要求及相关规范、技术要求。 | 按图示尺寸以面积计量 | m2 | 67.6 |  |  | 0 | 0 | 0 | 0 | 主材甲供（包含马赛克砖、水泥、砂），其他所有辅材乙供
9 | 成品木饰面5mm厚直木纹WD-01墙面 | 1.成品木饰面5mm厚直木纹WD-01； 2.阳角收口； 3.9厘阻燃板基层，防蛀、防潮、防火、防腐处理； 4.38轻钢覆面龙骨，75国标竖向轻钢龙骨； 5.完工清洁、保护。 | 按图示尺寸以面积计量 | ㎡ | 6.4 |  |  | 0 | 0 | 0 | 0 | 主材甲供（包含木饰面板、木工阻燃板、轻钢龙骨），其他所有辅材乙供
16 | 暗装明门消火栓 | 1.750*1800mm； 2.8#镀锌槽钢、50*50*4镀锌角钢； 3.4MM厚不锈钢干挂件，M10*35不锈钢螺栓组； 4.非消防栓需带锁，使用标准拉手，标准支撑，详见图纸或照片； 5.其他：满足设计图纸要求及相关规范、技术要求。 | 按樘数计算 | 樘 | 9 |  |  | 0 | 0 | 0 | 0 | 主材甲供（包含墙地砖、槽钢、角钢），其他所有辅材乙供
13 | 地砖CT-06踢脚线 H=80mm | 1.地砖CT-06踢脚线，H=80mm； 2.基层清理或修补，基层甩毛，瓷砖背面刷界面剂脱膜、满挂瓷砖粘结剂、镶贴瓷砖、勾缝、擦缝清理及为完成该项工作的一切工序。 | 按图示尺寸以延长米计量 | m | 93.51 |  |  | 0 | 0 | 0 | 0 | 主材甲供（包含瓷砖、水泥、砂），其他所有辅材乙供
14 | 包水管 | 1.75系列龙骨； 2.化学螺栓或射钉中距@600； 3.18厚阻燃板基层； 4.8厚水泥板面层； 5.其他：满足设计图纸要求及相关规范、技术要求 | 按面积计算 | m2 | 20.15 |  |  | 0 | 0 | 0 | 0 | 主材甲供（包含水泥板、木工基层板、龙骨），其他所有辅材乙供
四 | 措施费及其他费
1 | 成品保护 | 墙地面成品保护 | 地面面积计算 | m2 | 6017.68 |  |  | 0 | 0 | 0 | 0 | 未完工前成品保护
2 | 二次运输（根据现场情况选择） | 提供垂直运输（含配专业开电梯操作工） | 地面面积计算 | m2 | 6017.68 |  |  | 0 | 0 | 0 | 0 | 含水平及垂直运输费用
3 | 垃圾清运 | 垃圾清运，工完场清； | 地面面积计算 | m2 | 6017.68 |  |  | 0 | 0 | 0 | 0 | 含垃圾袋及工具
| 小计 | [9 empty] | 0
Note on F6: 软件提量
Note on F7: 软件提量
Note on F8: 软件提量
Note on F9: 软件提量
Note on F10: 软件提量
Note on F11: 软件提量
Note on F12: 软件提量
Note on F14: 软件提量
Note on F27: 泳池内墙小凹口