## Sheet1
搭建钢结构温室大棚报价清单表
序号 | 项目名称 | 项目特征描述 | 单位 | 暂估工程量 | 综合单价组成（元） |  | 单价（元） | 总价（元） | 品牌 | 备注
[5 empty] | 人工费 | 材料费
1 | 场地开挖平整 | 1.场地挖机开挖清表，人工配合至设计标高； 2.大棚种植处完成面标高需低于周边路面标高，具体高差于现场配合调整； 3.余土弃置外运，运距综合考虑 | m2 | 860
2 | 垫层浇筑 | 部位：办公室区域 1.10cm厚C25混凝土垫层浇筑,随捣随抹处理,养护 | m2 | 50
3 | 混凝土地面浇筑 | 部位：场内区域（不含办公室） 1.15cm厚C25混凝土浇筑,随捣随抹压光处理，养护 | m2 | 106
4 | 混凝土地面浇筑 | 部位：场外区域，具体详图纸 1.20cm厚C25混凝土浇筑,随捣随抹压光处理,养护 | m2 | 470
5 | 散水浇筑 | 部位：场外区域，具体详图纸 1.10cm厚C25混凝土垫层浇筑,随捣随抹压光处理,养护 | m2 | 13.8
6 | 钢柱柱脚混凝土浇筑 | 部位：钢柱柱脚 1.50cm*50cm*50cm独立基础浇筑,随捣随抹压光处理,养护 | m3 | 2.75
7 | 轻钢龙骨水泥板隔墙 | 部位：办公室区域、卫生间 1.龙骨材料、中距：75系列轻钢龙骨，龙骨间距综合考虑（墙厚100mm)； 2.面层材料：12mm厚双面水泥板； 3.按图纸及规范要求及为施工所需的其它工作内容 | m2 | 165.83
8 | 钢结构隔墙 | 部位：大棚外墙面 1.钢结构隔墙，墙厚100mm以内 2.龙骨：80*-80*2.5/40*80*2.0镀锌方通，间距为1m，防锈刷漆两遍； 3.具体做法详见图纸，按图纸及规范要求及为施工所需的其它工作内容 | m2 | 277.6
9 | 高透耐力板墙面 | 部位：大棚外墙面 1.材质：PC高透耐力板，3mm厚 2.中性结构胶或玻璃胶粘接，安装铝压条，自攻螺丝固定； 3.按图纸及规范要求及为施工所需的其它工作内容 | m2 | 244.2
10 | 白色乳胶漆（水泥板面） | 部位：办公室区域、卫生间 1.面层：乳胶漆一底两面 2.腻子：2遍 3.按图纸及规范要求及为施工所需的其它工作内容 | m2 | 259.7
11 | 600*600地砖铺贴 | 部位：办公室区域 1.结合层：1:3干硬性水泥砂浆,面上撒2厚素水泥,表面撒水泥粉(洒适量清水)，结构至完成面50mm以内； 2.面层材料：600*600地砖； 3.按图纸及规范要求及为施工所需的其它工作内容 | m2 | 36
12 | 300*300地砖铺贴 | 部位：卫生间 1.结合层：1:3干硬性水泥砂浆,面上撒2厚素水泥,表面撒水泥粉(洒适量清水)，结构至完成面50mm以内； 2.面层材料：300*300防滑地砖； 3.按图纸及规范要求及为施工所需的其它工作内容 | m2 | 12
13 | 600*600墙砖铺贴 | 部位：卫生间 1.4厚强力胶粉泥粘结层,揉挤压实； 2.面层材料：600*600墙砖(粘巾前墙砖充分浸温),填缝剂或白水泥擦缝； 3.按图纸及规范要求及为施工所需的其它工作内容 | m2 | 76.6
14 | 瓷砖踢脚线 | 部位：办公室区域 1.踢脚线高度：60mm； 2.粘贴层：干硬性水泥砂浆厚度综合考虑； 3.面层材料：600*600地砖； 4.开介、磨边； 5.按图纸及规范要求及为施工所需的其它工作内容 | m | 35.7
15 | 铝扣板吊顶 | 部位：办公室区域、卫生间 1.吊杆规格：Φ8热镀锌钢吊杆； 2.龙骨材料、中距：50系列轻钢龙骨，主、次龙骨间距综合考虑； 3.面层材料：0.8mm厚600*600铝扣板， 含铝扣板收边线 4.按图纸及规范要求及为施工所需的其它工作内容 | m2 | 48
16 | 钢结构屋架 | 部位：施工范围内整屋面(按投影面积） 1.两面洒水，坡度小于25%； 2.龙骨材料、中距：40*80*2.0镀锌方通，主、次龙骨间距综合考虑，防锈刷漆两遍； 3.具体做法详图纸，按图纸及规范要求及为施工所需的其它工作内容 | m2 | 376
17 | 玻璃钢采光瓦 | 部位：施工范围内整屋面 1.FRP玻璃钢采光瓦，2.0mm厚 2.含一切所需配件，瓦片固定点间距综合考虑 3.按图纸及规范要求及为施工所需的其它工作内容 | m2 | 444.54
18 | 铝合金推拉窗 | 1.普通铝合金推拉窗，5mm厚钢化玻璃 2.制作、安装、运输，含五金及配件 | m2 | 41.07
19 | 防盗门 | 1.900*2100乙级钢制防盗门安装,含五金及配件； 2.含灌浆等一切相关工作内容及材料费 | 樘 | 3
20 | 镀锌钢管铁门 | 1.尺寸：4000*2400mm 2.材质：40*80*2.0镀锌方通、4#镀锌角铁，含合页、门插销等五金及配件，内外镀锌铁皮封面 3.含一切制作安装等相关工作内容及材料费用 | 樘 | 2
21 | 镀锌钢管铁门 | 1.尺寸1000*2400mm 2.材质：40*80*2.0镀锌方通、4#镀锌角铁，含合页、门插销等五金及配件，内外镀锌铁皮封面 3.含一切制作安装等相关工作内容及材料费用 | 樘 | 1
22 | 镀锌钢管铁门 | 1.尺寸：2000*2400mm 2.材质：40*80*2.0镀锌方通、4#镀锌角铁，含合页、门插销等五金及配件，内外3.0mmPC高透耐力板厚封面 3.含一切制作安装等相关工作内容及材料费用 | 樘 | 2
23 | 镀锌钢管彩钢板围墙 | 部位：大棚围墙 1.钢结构隔墙，墙厚100mm以内 2.龙骨：80*-80*2.5/40*80*2.0镀锌方通，间距为1m，防锈刷漆两遍； 3.面层：双面彩钢板； 4.具体做法详见图纸，按图纸及规范要求及为施工所需的其它工作内容 | m2 | 41.6
24 | 围墙装饰洞口封堵 | 1.铝塑板封堵装饰洞口，具体大小详现场实物 | 个 | 14
25 | 加装钢索轨道滑轮 | 部位：大棚内 1.安装钢索轨道滑轮，具体详图纸 | m | 23
26 | 电缆沟开挖、回填 | 1.电缆沟槽土方开挖，深、宽度结合现场实际情况综合考虑 2.电缆沟槽土方回填、路面恢复原貌及余土外运 | m | 35
27 | YJV-3*25+2*16电缆敷设 | 1.电缆敷设,包括接线盒、配缆、电缆头等一切相关工程内容及材料费用 | m | 250
28 | 配电箱 | 1.包括配电箱本体、所有元器件； 2.接线、接地，电气系统调试 ； 3.完成配电箱元器件安装的其他一切相关工程内容及材料费用 | 套 | 1
29 | PVC20配管 | 1.电线管路敷设:配管供应及安装，明敷或暗敷，包括切割、接驳、配件，接转线盒（箱）等； 2.完成配管的一切相关工作内容及材料费用 | m | 200
30 | BVR-2.5mm2配线 | 1.电线敷设 2.接线端子制作、安装 3.电气系统调试 4.完成电气配线的其他一切相关工程内容及材料费用 | m | 200
31 | BVR-4mm2配线 | 1.电线敷设 2.接线端子制作、安装 3.电气系统调试 4.完成电气配线的其他一切相关工程内容及材料费用 | m | 600
32 | 普通五孔插座 | 1.五孔插座安装、接线、调试，凿孔洞及修补，电气系统调试 2.完成五孔插座安装的其他一切相关工程内容及材料费用 | 个 | 34
33 | 单联单控开关 | 1.开关安装、接线、调试，凿孔洞及修补，电气系统调试 2.完成开关安装的其他一切相关工程内容及材料费用 | 个 | 7
34 | 防水插座 | 1.防水插座安装、接线、调试，凿孔洞及修补，电气系统调试 2.完成防水插座安装的其他一切相关工程内容及材料费用 | 个 | 4
35 | 三孔挂式空调插座 | 1.三孔挂式空调插座安装、接线、调试，凿孔洞及修补，电气系统调试 2.完成三孔挂式空调插座安装的其他一切相关工程内容及材料费用 | 个 | 3
36 | 插座、开关底盒 | 1.底盒安装、接线、调试，凿孔洞及修补，电气系统调试 2.完成底盒安装的其他一切相关工程内容及材料费用 | 个 | 52
37 | 600*60平板灯 | 部位：办公室区域、卫生间 1.灯具安装 2.接线、接焊包头 3.电气系统调试 4.完成灯具安装的其他一切相关工程内容及材料费用 | 个 | 5
38 | LED200W工矿灯 | 部位：大棚，过道 1.灯具安装 2.接线、接焊包头 3.电气系统调试 4.完成灯具安装的其他一切相关工程内容及材料费用 | 个 | 6
39 | 沟槽土方开挖、回填 | 1.水管沟槽土方开挖，深、宽度结合现场实际情况综合考虑 2.水管沟槽土方回填、路面恢复原貌及余土外运 | m | 50
40 | PPR DN25给水管 | 1.热熔连接 2.安装调试（包含一切所需附件） 3.管道试压、冲洗、消毒等 | m | 25
41 | PPR DN40给水管 | 1.热熔连接 2.安装调试（包含一切所需附件） 3.管道试压、冲洗、消毒等 | m | 81
42 | PPR DN50给水管 | 1.热熔连接 2.安装调试（包含一切所需附件） 3.管道试压、冲洗、消毒等 | m | 44
43 | UPVC排水管 DN160 | 1.专用胶粘接 2.安装调试（包含一切所需附件） 3.管道试压、冲洗等 | m | 20
44 | UPVC排水管 DN110 | 1.专用胶粘接 2.安装调试（包含一切所需附件） 3.管道试压、冲洗等 | m | 40
45 | 喷灌地插杆 | 1.喷灌地插杆，含喷头等零配件，离地高度1.5m | 个 | 24
46 | 地埋式快速取水阀 | 1.地埋式快速取水阀安装、调试，含零配件 2.完成安装的其他一切相关工程内容及材料费用 | 个 | 4
47 | 水龙头DN25 | 1.安装、水压试验、系统调试； 2.完成水龙头安装的其他一切相关工程内容及材料费用 | 个 | 4
48 | 蹲式大便器 | 1.留堵洞眼、砌砖、栽木砖、切管、套丝 2.大便器与水箱及附件安装 3.上下水管连接(包括上水软管、角阀、去水、存水弯、排水管等) 4.试水，系统调试 5.完成大便器安装的其他一切相关工程内容及材料费用 | 座 | 4
49 | 立柱洗手盆 | 1.洗手盆安装（金属软管、角阀、存水弯等一切所需附件） 2.试水，系统调试 | 套 | 2
50 | 洗手盆龙头 | 1.安装、水压试验、系统调试； 2.完成水龙头安装的其他一切相关工程内容及材料费用 | 个 | 2
51 | 不锈钢地漏DN50 | 1.安装、水压试验、系统调试； 2.完成水龙头安装的其他一切相关工程内容及材料费用 | 个 | 2
52 | 成品抗倍特隔断二代 | 1.隔断材料品种、规格：抗倍特隔断二代； 2.完成隔断安装的其他一切相关工程内容及材料费用 | m2 | 13.86
53 | 砖砌排水沟 | 部位：围墙内侧 1.沟槽开挖、回填及余土弃置外运 2.100mm厚C15砼垫层浇筑、240mm厚红砖砌沟壁、内沟壁为20mm厚水泥砂浆内加5%防水粉，L50*5角钢护边及刷防锈漆 3.完成排水沟砖砌的其他一切相关工程内容及材料费用 | m | 57
54 | 300*300排水沟盖板 | 1.材料种类、规格：中型树脂复合盖板300*300*30； 2.包含但不限于必要的支撑角钢，固定螺栓、锚钉等； 3.完成安装的其他一切相关工程内容及材料费用 | m | 57
55 | 总价（元）
说明：以上单价均已计材料损耗，为含税固定单价，工程量按实调整，税率暂为增值税税率3%，结算不再计取任何费用