## Sheet2
附件二;标准化考场综合布线项目
序号 | 设备名称 | 技术参数 | 数量 | 单位 | 单价 | 总价 | 备注
1 | 硬盘 | 6T监控级 | 44 | 块
2 | 显示设备 | 尺寸:55英寸 分辨率：全高清 | 2 | 台 |  |  | 保密室用
3 | 管理主机 | 酷睿I7处理器；8G内存；1T硬盘；1000M网卡；DVD刻录机； 1G独显；21.5寸液晶显示器； | 2 | 台 |  |  | 保密室用
4 | 汇聚交换机 | 智能交换机，应用层级：三层，传输率：1000Mbps，端口数量：28个，背板带宽：192Gbps，VLAN：支持基于端口的VLAN，网络管理：支持Xmodem/FTP/TFTP，包转发率：42Mpps | 2 | 台
5 | 前端接入交换机（POE) | 1、交换容量≥670Gbps，包转发率≥126Mpps 2、配置24个10/100/1000Base-T以太网端口，4个千兆SFP,支持快速POE功能，整机POE功率≥400W; 3、支持MAC地址认证、802.1x 认证、Portal 认证等多种安全认证方式，实现用户策略（VLAN、QoS、ACL）的动态下发 4、支持RIP、RIPng、OSPF、OSPFv3路由协议 5、支持防止DOS、ARP攻击功能、ICMP防攻击，支持端口隔离、端口安全，支持CPU保护功能 6、支持VLAN 网络分片功能，基于 QoS，实现业务隔离和带宽保证，切片之间可以完全隔离互不影响，流量在物理层隔离，业务在同一张物理网络上进行网络分片 8、支持SNMP v1/v2/v3、Telnet、RMON | 23 | 台
6 | 墙柜 | 300×450×450 | 9 | 台
7 | 线材及调试 | 网线、电源线、PVC管、跳线、槽板及其安装调试等 | 330 | 套
8 | 服务器机柜 | 42U，高度2000MM宽度600MM深度800MM | 2 | 台
9 | 操作台 | 双联席 | 2 | 套
10 | 机房装修 | 包含静电地板，机房吊顶，综合布线 | 2 | 项
11 | 管理主机 | 配置：CPU 酷睿 i5，独立显卡，内存 4G，硬盘 1T，集成声卡、1000M 网卡，19吋液晶显示器,键鼠。操作系统：Win7、 Winserver2008或Linux。 | 2 | 台
12 | 前端接入交换机 | 1、交换容量≥330Gbps，包转发率≥42Mpps； 2、固定端口≥24个10/100/1000Base-T以太网端口，4个千兆SFP端口； 3、支持4K个VLAN，支持管理VLAN； 4、支持MAC地址≥16K； 5、支持基于端口的MAC过滤； 6、支持MAC认证、支持基于端口的802.1X认证； 7、支持Portal认证； 8、支持业务口防雷功能，防雷等级≥10KV。； 9、支持DHCP Snooping； 10、支持WEB网管； 11、设备采用静音设计，无风扇自然散热。 | 12 | 台
13 | 施工及调试 | 网线、电源线、PVC管、跳线、槽板及其他辅材等 | 187 | 套
14 | LCD显示单元 | 直下式LED背光源，亮度均匀，无边界暗影现象。; 物理分辨率高达1920 × 1080。; 全高清显示，画面细腻，色彩丰富。; 高清晰度、高亮度、高色域。; 视角可达178°，趋近于水平。; 显示面积大、体积小、重量轻。; 超窄边设计。; 运行稳定，可24小时持续工作。; 支持壁挂、落地、吊装等多种安装方式。; 多种拼接方式，能适应各种使用场所。; 实时检测设备温度，过温自保护，防止面板灼烧。; 显示尺寸：46 inch 背光源类型：D-LED 物理拼缝：3.5 mm 物理拼缝公差：±0.8 mm 物理分辨率：1920 × 1080@60 Hz（向下兼容） 亮度：500 cd/m² 可视角：178°(水平)/178°(垂直) 对比度：1000：1 音视频输入接口：HDMI × 1, DVI × 1, VGA × 1, USB × 1 音视频输出接口：无 控制接口：RS-232 IN × 1, RS-232 OUT × 1 电源：100～240 VAC, 50/60 Hz 功耗：≤ 170 W 待机功耗：≤ 0.5 W 安装孔距：600 (H) mm × 400 (V) mm 产品尺寸：1022.18 (W) mm × 576.77 (H) mm × 55.35 (D) mm | 68 | 台
15 | 46英寸-新型模块化-底座 | 适用规模 不宜超过3行，超过3行需特殊定制; 性价比高; 快速安装; 可标配物料; 支持现场扩容; 产品型号：46英寸-新型模块化-底座 产品配置：左右上封板； 前开门/前封板，后留空； 材质：优质冷轧钢板(SPCC)，材料厚度从T1.0-T5不等 备注说明：无 颜色：黑色 净重：28kg/个 厚度：400mm 表面处理：静电喷塑，涂层厚度>60微米 LOGO：HIKVISION 弧度：0° 适用规模：不宜超过3行；不超过5行； 可定制范围：颜色，离地高度，后封板/后开门，前封板/前开门，拉杆长度，LOGO，储物隔板 | 17 | 台
16 | 大屏支架(LCD基线) | 适用规模 不宜超过3行，超过3行需特殊定制; 性价比高; 快速安装; 可标配物料; 支持现场扩容; 产品型号：46英寸-新型模块化-框架 产品配置：左右上封板； 前开门/前封板，后留空； 材质：优质冷轧钢板(SPCC)，材料厚度从T1.0~T5不等 备注说明：无 颜色：黑色 净重：18kg/个 厚度：400mm 表面处理：静电喷塑，涂层厚度>60微米 LOGO：HIKVISION 弧度：0° 适用规模：不宜超过3行；不超过5行； 可定制范围：颜色，离地高度，后封板/后开门，前封板/前开门，拉杆长度，LOGO，储物隔板 | 68 | 台
17 | 手持式身份验证终端 | 1.验证方法：支持混合验证模式，包括：身份证、人脸、指纹。 2.配有符合公安部《GA 1153-2014 手持式居民身份证阅读器》或符合公安部《GA450-2013 台式居民身份证阅读器通用技术要求》标准的居民身份证读卡器，内置公安部指定安全模块，非接触性自动读取身份证芯片中的指纹、照片、文字等信息。 3.指纹识别：指纹识别时间≤2s。指纹算法遵循《居民身份证指纹采集和比对技术规范 GA1012-2012》，为确保身份认证的准确性，防止误识，当错误拒绝率为0.5%时错误接受率不大于0.05%。指纹模组为公安部居民身份证指纹采集设备所用的指纹模组。指纹采集设备接口按照《GA/T 1011-2012居民身份证指纹采集器通用技术要求》。支持活体指纹识别。 4.屏幕：≥8吋显示屏，触控；屏幕分辨率：1280*720。 5.内置存储：≧2G内存、16G存储。 6.网络接口：WiFi和以太网。 7.摄像头：前后双摄像头≥500万像素，具有自动对焦功能，对暗光、逆光有一定克服能力，保证拍照效果满足身份验证需要。 8.人脸识别时间：≤2s，在一般考场环境下，人脸准确率≥99%。 9.自带扬声器，能够进行语音提示，语音提示声音清晰，音量合适。 10.电池容量 ≥6000mah。 11.可放置于桌面上，高度适合进行人脸识别；同时支持壁挂式安装，按照要求提供相应的支撑装置或者是壁挂装置，2选1。 12.含集中的存储和供电装置，方便存储和集中供电。 13.既可以用于验证也可以用于采集。 14.验证时显示当前考生的考场、座位、报名照片等，支持离线验证。 15.人证合一比对：支持身份证内照片与现场本人照片一致性比对；支持身份证内指纹与现场本人指纹一致性比对。 16.考场验证：支持验证的对象仅仅是具体考场的考生。 17.考点验证：支持验证的对象为整个考点的考生。 18.缺考确认：支持对未参加考试的考生作缺考确认。 19.违纪登记：支持对违纪的考生作违纪登记。 20.验证进度查看：支持查看当前机器已验证的考生、未验证的考生、缺考考生、违纪考生。 21.验证数据下载：支持联网下载或手动通过U盘下载。支持通过插入U盘自动检测升级软件和自动下载数据文件。 22.数据上传：支持将验证数据、缺考确认、违纪登记的数据通过网络上传或U盘导出上传。 23.验证软件根据用户要求提供二次开发，适应不同考试的刷身份证、比对人脸、比对指纹的不同流程和功能需求。 24.提供配套的考点级验证平台软件，并可实现与省级验证平台的数据交互。 | 40 | 台 |  |  | 南昌20台，共青20台
其他要求： 1.本项目为交钥匙工程，报价需包含但不限于所有的设备、辅材、以及安装施工服务费； 2.本项目中参数为行业通用参数，只是告诉投标商用户的需求和功能，如果其中有部分参数对造价产生很大影响且不会影响用户使用功能时候，可以删除，在投标响应中备注说明。 3.南昌70间标准化考场，共青90间标准化考场。 4.付款方式：项目施工完成验收后支付90%，剩余10%尾款为质保金，从验收之日算起1年后支付；