## 激光靶
轻武器射击模拟训练装备清单
编号 | 设备名称 | 参数 | 图片 | 数量 | 单位 | 单价(元) | 总价（元）
1 | 胸环靶激光靶标 | 1.尺寸：长56cm（±1cm）*宽53cm（±1cm）*厚2.3cm（±5mm）、感应阵列尺寸：50cm（±5mm）*50cm（±5mm）； ★2.重量≤10kg； 3.整体组成：激光感应靶标、金属升降支架、快拆模块、锂电池、无线通讯模组等组成； ★4.靶标后置快拆结构，便于取下和装上，不需要借助工具。 5.实时采集弹点位置至报靶终端，识别延时：≤0.1s； 6.工作温度：-10℃—65℃；工作环境：室内、室外，阳光下可用； 7.内置无线通讯功能，通过无线传输模块实现与模拟射击训练系统中其他部件快速稳定链接，满足10-100米射击训练要求； 8.供电方式：内置锂电池，电池电压12.6V、容量5000mAh，电池单次工作时间≤10h。 ★9.靶标充电器与报靶终端通用。 |  | 150 | 台
2 | 10寸智能显示终端 | 1.10寸终端尺寸：长340mm（±5mm）*宽270mm（±5mm）*厚170mm（±5mm）； 2.外壳材质：ABS工程塑料 3.屏幕尺寸：10寸；触摸屏类型：电容屏，TFT材质； 4.工作温度：-10℃—60℃；工作环境：室内、室外，阳光下可用； 5.内置音响，可语音报靶，内嵌热敏打印机，实时打印成绩；； 6.供电方式：内置锂电池，电池电压12.6V，电池容量5000mAh，满电单次工作时间≮10H； 7.无线通讯距离≤100米 8.报靶延时：≤0.2s； ★9.国产自研系统，非安卓或Windows系统，无开机画面，开机即用，等待不超过1秒。 10.能显示与靶标设备的连接状态； 11.实时显示弹点偏移情况，对XY轴的偏移量以折线图实时显示，便于直观感受瞄准情况。 12.激发可显示加亮红点； ★13.支持人员信息录入（身份信息等）； 14.可对弹点密集度，精度等指标进行显示分析； ★15.用户可设置各评估指标的合格值，更灵活的对训练成绩进行考评； ★16.建立射手数据库、存储人员射击信息，便于后期查询。 |  | 150 | 台
3 | 仿95-1式后坐力激光枪 | 1. 1：1模拟实装武器尺寸外观，具有电动后坐力反馈； 2.激光作用距离≤ 200米； 3.采用不可见激光波长发射，抗干扰，灵敏度高； 4.激光发射器光轴方向可调（上下、左右）； 5.激光采用编码调制，编码包含身份、武器类别、弹药类型等信息； 6..高强度尼龙材料，防摔、耐冲击； ★7..弹夹可拆卸，枪栓可拉动，支持单连发切换。 8.具有弹药管控功能：一个弹夹子弹数打完后，需要退/安弹夹操作才能再次射击。 ★9.瞄准准星和觇孔采用全金属材质。 ★10.准星调节方式与真实武器一致。 ★11.扳机具有二道火手感，与真枪手感接近。 12.工作温度：-10℃—65℃；工作环境：室内、室外，阳光下可用； |  | 150 | 支
4 | 报靶终端软件 | 1、系统可实时显示射击点； 2、激发可显示加亮红点； 3、支持人员信息录入（身份信息等）； 4、可对射击稳定性，弹点密集度，精度等指标进行显示分析； 5、用户可设置各评估指标的合格值，更灵活的对训练成绩进行考评； 6、软件安装于报靶终端内 |  | 150 | 套
4 | 仿92式后坐力激光枪 | 1. 1：1模拟92实装武器尺寸外观，具有电动后坐力反馈； 2.激光作用距离≤ 50 米； 3.采用940nm不可见激光波长发射，抗干扰，灵敏度高； 4.激光发射器光轴方向可调（上下、左右）； 5.激光采用编码调制，编码包含身份、武器类别、弹药类型等信息； 6..高强度合金壳体，防摔、耐冲击； ★7..弹夹可拆卸，枪栓可拉动，保险有效。 8.具有弹药管控功能：一个弹夹子弹数打完后，需要退/安弹夹操作才能再次射击。 ★9.瞄准准星和觇孔采用全金属材质。 10.工作温度：-20℃—65℃；工作环境：室内、室外，阳光下可用； |  | 15 | 支
5 | 配件 | 备用天线TX20 |  | 150 | 个
|  | 各类充电器12.6V/2A，42V/5A等 |  | 150 | 套
|  | 螺丝备件，校枪扳手 |  | 150 | 套
6 | 95-1塑钢款全拆解教学教具模型 | 1.长 750x宽 360mm(误差±5mm 左右)、2.6kg 左右； 2.外壳采用 ABS 塑料材质、枪身内铸钢架配重、由高压机械模具一次性压铸而成、仿真 1:1比例； 3.配有军绿色背带、扳机可扣动、枪栓可拉动、保险可转动、金属消焰器可拆卸、弹匣可拆卸， 4.可压4颗一体橙色塑料模拟弹(与真枪分解相同） | 实物图 | 150 | 套
合计：