## Sheet2
附件一: 标准化考场建设设备采购项目清单
序号 | 设备名称 | 技术参数 | 数量 | 单位 | 单价 | 总价 | 备注
1 | SIP路由/分发转发服务器 | 1.应符合《JY/T-KS-JS-2017-1《国家教育考试网上巡查系统视频标准技术规范》技术要求。支持该技术规范的SIP协议标准。SIP服务器须承诺实现与国家教育部考试中心网上巡查平台互联互通。 2.具有SIP地址解析、信令转发；支持远程用户、设备、视频点SIP URI映射；支持SIP URI统一命名规则、分级命名；实现SIP URI组、用户、树形列表和SIP终端设备的接入认证功能。能对SIP 终端的呼叫及访问权限进行控制；需建立SIP 网关间的信任关系；支持媒体流的汇聚。 3.嵌入式设备，采用LINUX操作系统。需提供具有CNAS标识的检测报告复印件加盖制造商公章佐证。 4.具备10M/100M/1000M自适应以太网接口。 5.具有对各路音视频的实时点播，对监控设备的远程控制；录像的回放以及检索等功能。 6.必须提供二次开发的软件接口，不得设置技术壁垒。 7.采用非国外品牌闭源操作系统和非国外品牌CPU，自主可控。 8.视频流转发能力：不低于200M，满足校级SIP视频转发的性能需求。 9.符合JY/T-KS-JS-2017-1《国家教育考试网上巡查系统视频标准技术规范》 | 1 | 台 |  |  | 共青
2 | 高清网络半球摄像机 | 2）1/3英寸200万像素CMOS；镜头2.8mm，分辨率可达1920×1080，最大帧率≥25帧/秒； 4）电子彩转黑；支持红外功能 5）自动白平衡，自动增益，自动电子快门； 6）支持双码流 可同时支持传输1080P和D1分辨率的视频流； 7）支持图像翻转、镜像； 8）内置拾音器； 9）1路RJ45接口。 10）支持Mircro SD卡存储； 11）支持POE供电； 12）内置WEB服务器，可通过ＩＥ浏览器观看图像并实现报警，录像及摄像机前端设置等，操作方便，界面友好； 13）支持多种报警功能，移动侦测报警，Ｉ/Ｏ报警，磁盘报警，支持报警联动； 14）支持远程升级，一键恢复功能，操作简单； 15）支持多级用户管理，权限自定义，安全性高； 16）铝塑外壳，内部防雷防静电设计，可靠性高； 17）内部三轴结构，方便摄像机角度调节； 18）软硬件看门狗，故障自动恢复； 19) 焦距F1.2镜头,≥1路报警输入接 ☐、≥1路报警输出接☐、≥1路音频输入接☐、≥1路音频输出接☐、≥1个SD卡槽、≥I个RS-232接☐、≥1个硬件 复位按钮 ； | 330 | 台 |  |  | 包含保密室10台
3 | 存储设备 | 1.应符合JY/T-KS-JS-2017-1《国家教育考试网上巡查系统视频标准技术规范》技术要求。支持该技术规范的SIP协议标准。 2.应是嵌入式设备，具备实时操作系统，本身具有抗病毒和抗攻击能力。设备具有录像文件防止篡改功能。 3.支持32路1080P视频输入及IPC复合音频输入，可以由多台设备组合。 4.支持8块SATA硬盘，每块容量≥4T，应当满足5天X24小时连续不间断存储。 5.具备≥2 个10/100/1000Mbps自适应以太网接口。 6.具有录像回放及检索功能。 7.具备RAID功能。 8.支持HDMI、VGA、USB等接口。 9.支持32路网络高清音视频输入（输入带宽不低于256M/bps，下载带宽不低于256M/bps）； | 11 | 台
4 | 侦测引导屏蔽终端 | 1.并发阻断能力：不少于20路。 2.固定频段阻断范围：在6m×9m 标准化考场空间内,信号强度≤-65dBm 时,可有效屏蔽对讲机U段、对讲机V段、无线隐形耳机、骨传导耳机、WIFI（2.4G/5.8G）、蓝牙、电信、移动、联通等运营商2G/3G/4G频段信号，支持阻断5G信号，屏蔽有效率95%以上。 3.侦测引导频段阻断范围：在6m×9m 标准化考场空间内,信号强度≤-65dBm 时，在侦测服务器引导下屏蔽不少于50MHz~3000MHz频率范围内的无线电信号，屏蔽有效率95%以上。 4.支持在没有侦测引导下，独立按照已有策略进行阻断。 5.设备运行期间，应当实现不间断持续阻断。 6.网络接口：RJ45，10M/100M自适应以太网接口。 7.可靠性：安全散热，支持7*24小时连续工作，性能稳定，MTBF≥2000小时。 8.外观设计：应采用隐蔽式内置天线设计，整机无散热金属外露，避免人为破坏、烫伤和触电等事故发生。 9.支持平台远程管理，屏蔽终端工作状态查看和管理。 12.设备安全电压（不高于36V）供电。 13.屏蔽终端具有网络交换模块。 14.屏蔽终端网络交换模块应支持单独供电，屏蔽终端断电情况下需不影响屏蔽终端网络交换模块工作。 15.50M到3000M中的非固定频段范围内（固定频道包括手机频段、Wifi和对讲机频段），能并发阻断同时出现在任意频率上的任意多的不同信号。 16.支持考试计划管理：设备能够根据管理平台软件设定的考试时间自动开启/关闭设备的通道。 | 187 | 台
5 | 作弊防控管理软件 | 1.对本地所有的终端设备进行集中调试、查看和管理。 2.支持智能化、自动化考试模式管理，提供考前、考中及考后自动工作模式，可根据考试计划实现无人值守式管理。 3.支持作弊信息的汇总统计和上报。 4.支持本级黑白名单的管理。 5.提供二次开发实现与省平台的互联，开发数据接口，自动下载考试计划，上传侦测结果。 6.支持对系统设备进行查询、增加、删除、远程通道开关、固件升级等操作；可按照实际考场管理方式对设备进行远程管理。 7.平台支持设备信息实时显示,可直接预览查看屏蔽设备各通道的运行状态,侦测服务器在线运行情况。 8.可呈现所有作弊信号特征，包括信号类型（语音或数传)、出现时间、考试场次、出现时的频点等 9.提供已还原的语音和数传类作弊器材发射信号内容的回放、查看、记录、查询、下载、统计功能 10.黑白名单库支持手工编辑、上级平台下发；实现资源共享，可预留考务通信频点，不影响正常通讯 | 2 | 套
6 | 侦测服务器 | 1.监测频率范围：50MHz~3000MHz，可扩展。 2.支持无人值守式侦测引导阻断工作模式；支持自动发现异常信号，自动采集并引导阻断器对异常信号的阻断功能；支持远程管理。 3.支持包括语音和数传类型的专业作弊设备信号采集和还原；支持自动保存捕获信号文件和还原内容生成，支持对可疑作弊信号频点信息的上传。 4.采用多通道设计，支持信号实时侦测和对可疑作弊信号进行采集并进行还原，信号还原对侦测和阻断无影响。 5.网络接口：RJ45，10M/100M/1000M自适应以太网接口。 6.可靠性：MTBF≥2000小时。 7.工作环境温度：-20℃~ +55℃。 8.可设置黑白名单：设置黑名单时对应黑名单信号一旦出现即优先引导阻断器进行阻断。用户可根据考务等工作需要自定义白名单频点（频段），其通信不受系统影响。 9.整套系统具备主流作弊设备实时还原能力，对于语音作弊信号能进行实时监听。 10.可向考点现有SIP服务器注册，实现作弊防控信息、图片、文字、视频等消息的上报，实现上下级平台之间的双向消息传输。 11.支持包括语音和数传类型的专业作弊设备信号采集和还原。 13.支持无人操作管理模式，可按设置考试计划提供智能管理功能； 14.可提供实时检测无线电信号频谱图及频率列表； 15.采用嵌入式架构设计（非X86结构），稳定可靠，提高系统抗病毒和抗攻击能力； | 2 | 台
7 | 解码服务器 | 1、采用嵌入式非INTEL X86设计，LINUX实时操作系统，提高系统抗病毒和抗攻击能力； 2、4路DVI或4路HDMI输出，支持多种输出方式选择；可使用多台设备； 3、复合画面输出分辨率支持支持4K、1080P、720P等输出分辨率； 4、具有HDMI或者DVI输入； 5、 支持 UDP 单播，支持 TCP/IP、IPv4、IPv6、 HTTP、UPnP、 NTP、SNMP、PPPoE、DNS、 FTP、ONVIF、 SIP、RTP、RTCP、、GB35114 等网络协议 ； 6、画面分割显示功能。能够完成独立轮巡和组合轮巡、定点轮巡和定长轮巡。输出支持 4 画面、9 画面、16画面等画面分割模式。整机解码能力不低于输出接口数量*4； 8、视频为1080P格式下，支持4*1、4*4画面解码；视频为720P格式下，支持4*1、4*4、4*9画面解码；视频为4CIF（D1）格式下，支持4*1、4*4、4*9、4*16画面解码。 11.支持音视频同步输出。 | 17 | 台
招标要求： 1、所投产品（高清网络半球摄像机、存储设备等）需对接江西省国家教育考试标准化考点系统，满足招标文件技术要求，实现无缝对接，投标文件中必须提供无缝对接承诺函并加盖制造商公章。 2.本项目为交钥匙工程，报价需包含但不限于所有的设备及调试费用； 3.本项目中参数为行业通用参数，只是告诉投标商用户的需求和功能，如果其中有部分参数对造价产生很大影响且不会影响用户使用功能时候，可以删除，在投标响应中备注说明。 4.南昌70间标准化考场，共青90间标准化考场。 5.付款方式：合同签订预付30%，货到付40%，设备调试完成支付30%；