## 扩声系统
序号 | 设备名称 | 参数 | 单位 | 数量 | 单价 | 总价 | 备注
1 | 主扩专业三分频线性阵列音箱 | 三分频线阵音箱 最大声压级：143dB； 频率响应（-5dB）：65 Hz - 18.2kHz； 单只音箱水平覆盖角度：120°； 整组音箱垂直覆盖角度：40°； 功率：800W | 只 | 10
2 | 主扩专业线性阵列次低音箱 | 类型：线性低音音箱 声压级：130dB(连续).136dB（峰值） 标称阻抗：8Ω 额定功率：800W | 只 | 2
3 | 拉声像音箱 | 额定功率: 450W 连续声压: 124dB 最大声压: 130dB | 只 | 4
4 | 固定返听音箱 | 额定功率: 450W 连续声压: 124dB 最大声压: 130dB | 只 | 4
5 | 流动返听 | 额定功率: 450W 连续声压: 124dB 最大声压: 130dB | 只 | 2
6 | 超重低音音箱 | 声压级：138dB（连续）.144dB（峰值） 额定功率：1200W 峰值功率：4800W 单元配置：2×18"(Φ100mm进口音圈) | 只 | 4
7 | 超重低音音箱 | 额定功率: 800W 连续声压: 129dB 最大声压: 135dB | 只 | 2 |  |  | 舞台2只
8 | 主扩纯后级音频功率放大器 | 额定输出功率：8Ω立体声1200W×2 额定输出功率：4Ω立体声1800W×2 额定输出功率：8Ω桥接3600W | 台 | 5
9 | 次低纯后级音频功率放大器 | 额定输出功率：8Ω立体声1200W×2 额定输出功率：4Ω立体声1800W×2 额定输出功率：8Ω桥接3600W | 台 | 1
10 | 拉声像纯后级音频功率放大器 | 每声道8Ω: 800W 每声道4Ω: 960W | 台 | 2
11 | 固定返听纯后级音频功率放大器 | 每声道8Ω: 800W 每声道4Ω: 960W | 台 | 2
12 | 超低音纯后级音频功率放大器 | 每声道8Ω: 1300W 每声道4Ω: 1620W | 台 | 2
13 | 超低音纯后级音频功率放大器 | 每声道8Ω: 1000W 每声道4Ω: 1280W | 台 | 1
14 | 数字调音台 | 128路扩展 | 台 | 1
15 | 舞台接口箱 | 48+16 | 组 | 1
16 | 数字音频前级矩阵处理器 | 8*8 | 批 | 1
17 | 电源时序器 | 8路可控制电源时序器 | 台 | 5
18 | 无线手持话筒 | 一拖二手持话筒 | 套 | 6
19 | 无线鹅颈式会议话筒 | 无线鹅颈会议话筒 | 支 | 8
20 | 无线头戴话筒 | 一拖二头戴话筒 | 只 | 6
21 | 无线领夹话筒 | 一拖二头戴话筒 | 只 | 6
22 | 电容合唱话筒 | 电容合唱话筒 | 只 | 6
23 | 电容乐器话筒 | 电容乐器话筒 | 只 | 8
24 | 有线超指向性电容话筒 | 有线超指向性电容话筒 | 支 | 4
25 | RF放大器 | 天线 放大器 | 台 | 5
26 | 有源监听音箱 | 有源监听音箱 | 只 | 2
27 | 监听耳机 | 监听耳机 | 套 | 1
28 | 线性音箱田字吊架 | 线阵专用田子架 | 副 | 2
29 | 专业音箱线缆 | 2*2.5专业音响线 | 批 | 1
30 | 音频信号线缆 | 信号线 | 批 | 1
31 | 系统连接配件 | 系统连接线及系统连接配件 | 批 | 1
32 | 音箱安装五金件 | 钢丝绳、锁扣及安装辅材 | 批 | 1
33 | 落地话筒支架 | 加厚话筒落地支架 | 个 | 12
34 | 安装费用 | 包括安装、调试等 | 项 | 1
35 | 辅材 | 其他辅材 | 项 | 1
招标说明： 本项目为交钥匙工程，报价需包含但不限于所有的设备、辅材、以及安装施工服务费