## 灯光系统
序号 | 设备名称 | 参数 | 单位 | 数量 | 推荐品牌 | 单价
1 | LED三基色 | 1.输入电源：AC100-240V，50-60Hz 2.整灯功率 : 200W 3.光源数量：832颗 LED 5050贴片灯珠 | 台 | 15 | 加伦、南艺、方达、贝特尔、航誉、炬丰
2 | LED成像灯10° | 1、电压：AC 100V-264V/50-60HZ； 2、光源：≥200W LED 灯珠 | 台 | 26 | 加伦/南艺/方达、贝特尔、航誉、炬丰
3 | LED成像灯 | 1、输入电源：AC100V-240V，50/60HZ 2、LED：≥200W白光LED 3、出光角度：14°19°、26°、36°、50°可选 | 台 | 16 | 加伦/南艺/方达、贝特尔、航誉、炬丰
4 | LED帕灯 | 1、额定电压：AC110V～240V, 50～60Hz 额定功率：≥200W 2、光源：不少于18颗×10W 足功率 四合一LED 灯珠，平均寿命：≥50000小时； 3、透镜角度：25°(15°、45°、60°可选)； | 台 | 168 | 加伦/南艺/方达、贝特尔、航誉、炬丰
6 | 三合一灯 | 光源型号：OSRAM SIRIUS HRI 420W S 额定寿命：4000小时 色 温：6500K 调 焦：采用高精密玻璃镜头，电子线性高清调焦 | 台 | 24 | 明道/珠江/彩熠/浩洋
7 | 追光灯 | 光源型号：LED 1000W 额定寿命：20000小时 色 温：6500K-3200K | 台 | 2 | 明道/珠江/彩熠/浩洋
8 | 切割灯 | 1.采用1000瓦的大功率LED光源 2.灯珠采用进口欧司朗芯片寿命达50000小时，有三种色温可调3200K/5600K/8500K | 台 | 12 | 明道/珠江/彩熠/浩洋
10 | DMX数码直喷烟机 | 1、使用电压：220-240 V, 50/60 Hz 2、总功率：≥700 W | 台 | 2 | DJPOWER/孝文/安特里
11 | DMX双雾化数码雾机 | 1、使用电压：AC 220V-240V 50/60HZ 2、功率：≥3000W | 台 | 2 | DJPOWER/孝文/安特里
12 | 雪花机 | (整机)：1250W 保险丝 (230V,240V) 无熔丝开关9A DMX512 CH. 1，3和5通道 内置功能 风量调节，雪花量调节 自动混合模式，计时控制 手动雪花 有（按钮式） 雪花水消耗量：500毫升/分钟 雪花最远距离（米）：9 显示器种类：LCD 油桶容量（公升）：5.6 含吊把或是含手把 含吊把 尺寸：550 x 381 x 257 mm 重量：31kg | 台 | 2 | DJPOWER/孝文/安特里
13 | 灯光控台 | 1、LUX 操作系统 2、不少于6个DMX输出, 1个DMX输入,连接扩展器,最高可支持65536个通道参数 3、内置不少于2个电动可调宽视角15.4英寸触摸屏+1个9英寸高亮度多点触摸屏，可外置2个触摸屏. | 台 | 1 | 博睿/韵鹏/领焰
14 | 网络解码器 | 1、线路接口：不少于1个标准100M网络接口和8个光电隔离标准DMX接口 2、通信协议：支持标准Art-Net4协议，支持标准DMX和标准RDM协议 3、通道数量：≥4096个DMX通道 | 台 | 2 | 博睿/韵鹏/领焰
15 | 信号放大器 | DMX512信号输出，8路DMX信号分配器，二进八出 具有抗高压保护措施，输入与输出信号（包括信号地线）完全隔离 每路具有独立的放大器及信号指示灯 | 台 | 8 | 博睿/韵鹏/领焰
19 | 电源直通柜 | 96路32A | 项 | 1 | 国产优质
20 | 机柜 | 42U | 项 | 1 | 国产优质
21 | 线材辅材 | 安装辅材 | 项 | 1 | 国产优质
22 | 安装费用 | 专业化安装调试，包含基础系统配置和不低于12组灯光SHOW | 项 | 1 | 国产优质
招标说明： 1.本项目为交钥匙工程，报价需包含但不限于所有的设备、辅材、以及安装施工服务费； 2.除了以上推荐品牌外，各参与投标商也可以投其他品牌，品牌原则不限定，但投标品牌都需要事先提交品牌案例和相关资料；