## Sheet1
会堂舞台机械清单
序号 | 设备名称 | 技术规格 | 单位 | 数量 | 备注
1 | 钢性防火幕 | 尺寸：宽19mx厚0.12mx高10.5m； 下降时间：紧急释放时，幕体全行程自重下降时间应在30s~45s之间，距舞台面垂直高度2.5m后的下降时间不应小于10s； 电机提升速度：幕体电动提升的速度宜为0.15m/s； 载荷：300N/m2的水平压力 行程：10m； 驱动类型：钢丝绳卷扬机附液压阻尼； 耐火极限：幕体的耐火极限应不小于60min； 电动升降的运行噪音：噪声值不大于45dB(A)。 | 套 | 1
2 | 电动字幕屏吊杆 | 载荷：10.0KN； 升降速度：0.002-0.2m/s； 卷绳方式：单层缠绕卷扬机 电机：双制动低噪音电机； 减速机：高效率低噪音斜齿轮减速机； 吊点数：6吊点； 定位精度：±3mm，噪音：≤48dB； 安全措施：配有上下限位装置，上下极限开关，乱绳保护装置，超载过流保护； 设备为成套设备，包含双杆杆体、滑轮组、限位开关、花兰螺丝、杆体抱箍等相关配件等。 | 套 | 1
3 | 电动前沿幕吊杆 | 载荷：6.0KN； 升降速度：0.003-0.3m/s； 卷绳方式：单层缠绕卷扬机 电机：双制动低噪音电机； 减速机：高效率低噪音斜齿轮减速机； 吊点数：6吊点； 定位精度：±3mm，噪音：≤48dB； 安全措施：配有上下限位装置，上下极限开关，乱绳保护装置，超载过流保护； 设备为成套设备，包含双杆杆体、滑轮组、限位开关、花兰螺丝、杆体抱箍等相关配件等。 | 套 | 1
4 | 电动横侧幕吊杆 | 载荷：6.0KN； 升降速度：0.003-0.3m/s； 卷绳方式：单层缠绕卷扬机 电机：双制动低噪音电机； 减速机：高效率低噪音斜齿轮减速机； 吊点数：6吊点； 定位精度：±3mm，噪音：≤48dB； 安全措施：配有上下限位装置，上下极限开关，乱绳保护装置，超载过流保护； 设备为成套设备，包含双杆杆体、滑轮组、限位开关、花兰螺丝、杆体抱箍等相关配件等。 | 套 | 5
5 | 电动对开幕吊杆（大幕二幕三幕机） | 载荷：自重； 升降速度：0.003-0.3m/s； 卷绳方式：单层缠绕卷扬机 电机：双制动低噪音电机； 减速机：高效率低噪音斜齿轮减速机； 吊点数：6吊点； 定位精度：±3mm，噪音：≤48dB； 安全措施：配有上下限位装置，上下极限开关，乱绳保护装置，超载过流保护； 设备为成套设备，包含双杆杆体、滑轮组、限位开关、花兰螺丝、杆体抱箍等相关配件等。 | 套 | 3
6 | 电动景物吊杆 | 载荷：6.0KN； 升降速度：0.003-0.3m/s； 卷绳方式：单层缠绕卷扬机 电机：双制动低噪音电机； 减速机：高效率低噪音斜齿轮减速机； 吊点数：6吊点； 定位精度：±3mm，噪音：≤48dB； 安全措施：配有上下限位装置，上下极限开关，乱绳保护装置，超载过流保护； 设备为成套设备，包含双杆杆体、滑轮组、限位开关、花兰螺丝、杆体抱箍等相关配件等。 | 套 | 10
7 | 电动灯光吊杆 | 载荷：10.0KN； 升降速度：0.002-0.2m/s； 卷绳方式：单层缠绕卷扬机 电机：双制动低噪音电机； 减速机：高效率低噪音斜齿轮减速机； 吊点数：6吊点； 定位精度：±3mm，噪音：≤48dB； 安全措施：配有上下限位装置，上下极限开关，乱绳保护装置，超载过流保护； 设备为成套设备，包含双杆杆体、滑轮组、限位开关、花兰螺丝、杆体抱箍等相关配件等。 | 套 | 6
8 | 电动侧光吊杆 | 载荷：8.0KN； 升降速度：0.002-0.2m/s； 卷绳方式：单层缠绕卷扬机 电机：双制动低噪音电机； 减速机：高效率低噪音斜齿轮减速机； 吊点数：6吊点； 定位精度：±3mm，噪音：≤48dB； 安全措施：配有上下限位装置，上下极限开关，乱绳保护装置，超载过流保护； 设备为成套设备，包含双杆杆体、滑轮组、限位开关、花兰螺丝、杆体抱箍等相关配件等。 | 套 | 2
9 | 变频调速大幕机 | 变频调速拉幕机，对开速度：0.001-1.0m/s；电机功率：1.1KW；载荷：幕布重； 轨道：导轨采用金属静音双轨 拉力（牵引力）：800N 精度：开闭定位精度±3mm 安全措施：具有开闭限位开关 运行噪音：观众厅第一排位置检测≤45dB（A） | 套 | 1
10 | 会议幕电机 | 匀速拉幕机，对开速度：0.4m/s；电机功率：1.1KW；载荷：幕布重； 轨道：导轨采用金属静音双轨 拉力（牵引力）：800N 精度：开闭定位精度±3mm 安全措施：具有开闭限位开关 运行噪音：观众厅第一排位置检测≤45dB（A） | 套 | 2
11 | 栅顶钢结构 | 设置在舞台上空屋盖下弦合理的位置，它是舞台机械安装的必备的基础钢结构；为保证栅顶钢构在水平方向作用力下的稳定性，栅顶钢构应与建筑主体结构可靠连接。刚度、强度及稳定性满足国家规范，能够满足舞台设备使用需求,现场定制。 1.规格：约14.9m*27.8m 2.结构形式：马道式栅顶钢架 3.栅顶组成：承重梁、吊点梁、机座梁、马道及连接吊筋组成 | 平方 | 672
12 | 舞台机械控制系统 | 可编程控制器（简称PLC）吊杆控制系统利用高可靠的工业控制技术，将分布在不同地点的多个节点联系在一起，并通过一台控制主机作为中央控制器进行统一的监控和管理，从而形成一个集中式的控制系统。整个系统全部采用模块化结构，大大提高了系统的可靠性。同时，使用图形化用户界面作为人机对话界面，具有操作简单，运行可靠的特点。 主控制系统由标准的可编程序控制器和计算机用网络总线方式构成，控制信号安全可靠、使用简单 触摸屏操作控制面板，并有适当的手动介入功能 抗干扰性强，控制稳定，可方便、直观地对每根吊杆或一组吊杆进行控制，显示吊杆状态（如限位等） 变频器选用优质矢量变频器； 采用变频器切换控制，通过矩阵切换控制器进行切换，可同时控制6套吊杆升降。 | 套 | 1
13 | 电缆桥架 | 200×100桥架 | 米 | 200
14 | 主电源线 | RVV4*16mm²电源线 | 米 | 100
15 | 电缆线 | RVV4*2.5mm²电源线 | 米 | 1500
16 | 专用限位线缆 | RVV4*0.5mm²信号线 | 米 | 1500
17 | 专用编码器线缆 | RVVP4*0.5mm²信号线 | 米 | 1500
18 | 电机抱闸线 | RVV 4*1mm²电源线 | 米 | 1500
19 | 吊杆 | 吊杆；￠50双管桁架结构，分上、下两层，中间采用40*20方管连接，黑色面漆 | 套 | 26
20 | 侧光吊笼 | 钢构制作，悬挂侧光灯具 | 个 | 8
21 | 轨道 | 40*40角钢+100槽钢定制 | 套 | 3
22 | 舞台专用钢丝绳 | Ø5.1航空钢丝绳, 6×19丝带有人造纤维芯的航空钢丝绳。强度一般不低于1770Mpa | 米 | 6000
23 | 配件 | 吊杆紧固件、调平器 | 项 | 1
24 | 传动滑轮*6槽 | Ф150mm | 套 | 28
25 | 转向轮 | Ф150mm | 个 | 168
26 | 前檐幕 | 规格：23m×2.5m×3×1(长×高×折比3×块)，材质：丝绒(浸泡阻燃），防火阻燃级别：B1级；颜色：枣红色（可选） | ㎡ | 172.5
27 | 前檐幕衬里 | 规格：23m×2.5m×1×1(长×高×折比1×块)，材质：棉布(浸泡阻燃），防火阻燃级别：B1级；颜色：枣红色（可选） | ㎡ | 57.5
28 | 大幕 | 规格：12.5m×10.5m×3×2(长×高×折比3×块)，材质：丝绒(浸泡阻燃），防火阻燃级别：B1级；颜色：枣红色（可选） | ㎡ | 787.5
29 | 大幕衬里 | 规格：12.5m×10.5m×1×2(长×高×折比1×块)，材质：棉布(浸泡阻燃），防火阻燃级别：B1级；颜色：枣红色（可选） | ㎡ | 262.5
30 | 二幕 | 规格：12.5m×10.5m×3×2(长×高×折比3×块)，材质：丝绒(浸泡阻燃），防火阻燃级别：B1级；颜色：驼黄色（可选） | ㎡ | 787.5
31 | 二幕衬里 | 规格：12.5m×10.5m×1×2(长×高×折比1×块)，材质：棉布(浸泡阻燃），防火阻燃级别：B1级；颜色：驼黄色（可选） | ㎡ | 262.5
32 | 会议幕 | 规格：12.5m×10.5m×3×2(长×高×折比3×块)，材质：丝绒(浸泡阻燃），防火阻燃级别：B1级；颜色：驼黄色（可选） | ㎡ | 787.5
33 | 会议幕衬里 | 规格：12.5m×10.5m×1×2(长×高×折比1×块)，材质：棉布(浸泡阻燃），防火阻燃级别：B1级；颜色：驼黄色（可选） | ㎡ | 262.5
34 | 横幕 | 规格：23m×2.5m×3×5(长×高×折比3×块)，材质：丝绒(浸泡阻燃），防火阻燃级别：B1级；颜色：墨绿色（可选） | ㎡ | 862.5
35 | 横幕衬里 | 规格：23m×2.5m×1×5(长×高×折比1×块)，材质：棉布(浸泡阻燃），防火阻燃级别：B1级；颜色：墨绿色（可选） | ㎡ | 287.5
36 | 侧幕 | 规格：3m×10.5m×3×10(长×高×折比3×块)，材质：丝绒(浸泡阻燃），防火阻燃级别：B1级；颜色：墨绿色（可选） | ㎡ | 945
37 | 侧幕衬里 | 规格：3m×10.5m×1×10(长×高×折比1×块)，材质：棉布(浸泡阻燃），防火阻燃级别：B1级；颜色：墨绿色（可选） | ㎡ | 315
38 | 纱幕 | 规格：23m×10.5m×1×1(长×高×折比1×块)，材质：网眼纱(浸泡阻燃），防火阻燃级别：B1级；颜色：白色 | ㎡ | 241.5
39 | 白天幕 | 规格：23m×10.5m×1×1(长×高×折比1×块)，材质：精帆布(浸泡阻燃），防火阻燃级别：B1级；颜色：白色 | ㎡ | 241.5
40 | 黑天幕 | 规格：23m×10.5m×1×1(长×高×折比1×块)，材质：精帆布(浸泡阻燃），防火阻燃级别：B1级；颜色：黑色 | ㎡ | 241.5
41 | 辅材 |  | 项 | 1
42 | 安装费用 |  | 项 | 1
招标说明： 本项目为交钥匙工程，报价需包含但不限于所有的设备、辅材、以及安装施工服务费