## Sheet1
数字化智造创新梦工厂建设清单
序号 | 仪器设备名称 | 型号及规格 | 数量 | 单位 | 单价 | 总金额 | 技术参数 | 备注
1 | 教学级三维扫描仪 |  | 2 | 台 |  |  | 1. 单幅测量精度： ≤0.05mm 2. 最大测量范围 ：转台全自动扫描：200*200*200mm；自由扫描：1200*1200*1200mm 3. 扫描时间 ：转台全自动扫描：＜1min；自由扫描：＜4s（单面）；手持扫描：实时 4. 点距：0.17mm ~0.2mm 5.拍摄距离：290-480mm 6. 扫描（拼接）模式：全自动转台扫描（转台自动拼接，标志点拼接，转台标志点拼接，手动拼接）、自由扫描模式（标志点拼接，特征拼接，手动拼接）及手持式实时扫描模式 7. 手持式实时扫描功能（可要求现场演示）：无须贴点，手持操作方式，实时扫描物体，实时获取物体三维信息 8. 输出数据是否可直接打印： 无须借助第三方软件，直接输出完整STL模型，直接进行3D打印 9. 分辨率：131万像素 10. 光源：白光LED 11. 尺寸：≤570*210*210mm3 12. 设备重量：≤4.2kg 13. 单片测量范围（自由扫描模式下）：200*150mm 14. 数据输出格式：STL，ASC，OBJ，PLY 15.相关认证：须通过CE、FCC、WEEE、ROHS产品认证 16.其他：配备高精度标定板及转台，具备彩色纹理扫描功能 17.数据分享：扫描模型可一键式上传至Sketchfab数据平台，进行数据分享及保存 18. 移动终端实时显示功能：在扫描过程中，借助移动终端设备，可实现扫描状态在计算机与移动终端的同步分屏显示，实时监测扫描进程，更便利地观察扫描实况。 19.支持系统：Win7/8/10 64位 20. 要求电脑硬件配置： 独立显卡，Nvidia GTX660及以上，显存>2G；CPU双核I5或更高；内存>16G；至少1个USB2.0/3.0接口；系统分辨率不低于1024*800
2 | 弹性体高速光固化3D打印机 |  | 5 | 台 |  |  | 一、技术参数 1. 成型原理：光固化成型 2. 打印尺寸：≥384 × 216 ×380mm（提供原厂家彩页证明，加盖厂家公章） 3. 分辨率精度：75μm 4. 界面分离技术：多相纳米润滑分离 ▲5. 膜：配置持久性膜，非物理损伤，无需要更换膜； 6. 光源系统：激光光源系统 7.分辨率：3840*2160 8.光强：≥8mw/cm2 9. 打印材料：光敏树脂 10. Z轴方向打印速度：15cm 66Min 11.材料辅助功能：设备自带料槽自动加温功能 12.显示系统：≥7英寸触控屏 ▲13. 材料性能：支持高强度工程塑料、水洗材料、透明材料、齿科材料、耐高温材料（135℃及以上）、柔性材料、抗菌材料打印；支持材料的颜色、强度、硬度等性能定制； 14. 打印文件：STL、obj格式； 15. 配置性能：根据模型结构与材料特点自适应动态调整光强与打印动作，使零件结构更稳固，表面更光滑。 ▲16.操控：支持设备屏幕一健触控打印，一健停止；支持远程任务发布与队列管理；支持远程设备状态管理；仓门自动升降； ▲17.工厂模式：支持多台打印机自由组网与智能化生产管理，可远程集中管理所有打印机的生产状态与任务状态； 18. 整机尺寸：≥700 × 580 × 1800 mm 二、设备软件参数 ▲1.设备控制软件：提供一套正版3D打印控制系统软件，终生免费升级并免费新增模块，软件主要功能：（1）远程管理多台打印机；（2）打印任务自动排列；（3）加工时间预测； ▲2.数据处理软件：提供一套正版三维数据分层切片处理软件，软件主要功能： （1）支持多类型源数据文件模式，包括STEP、IGS、STL等；（2）数据模型的可视化自由查阅，包括旋转、平移、缩放、测量等；（3）STL文件修复，数据破面、重面、掉面自动修补功能模块；（4）数据自动支撑功能模块，具有一键加支撑功能；（6）打印过程预测与排版； ▲3.智能化生产管理系统：提供一套智能化生产管理系统，支持定制化开发，可实现：（1）设备集群化管理控制；（2）实时订单数据分析与订单任务管理; ▲4.图形参数化软件：提供一套正版的图形参数化软件，可便捷地进行模型的参数化分析与晶格转化； 5.参数化晶格设计插件：提供一套正版的晶格设计插件，支持主流建模软件，方便参数化晶格设计； 三、配套设备、耗材与服务： 1.▲材料：配备高性能树脂材料10 kg，支持材料性能定制；材料通过RoHS、REACH和CP65安全检测与认证。 高性能弹性材料：拉伸强度≥18MPa，断裂伸长率≥250%。 高性能刚性材料：拉伸强度≥55MPa； 每款材料交货时需提供以下样品，供采购人进行实际测试。 高性能弹性材料样品：弹性网格结构2个（10*10*2cm，点阵体占比≤20%）、符合GB/T528-2009的I型样条5根。 高性能刚性材料：符合GB/T1040-2018的样条5根。 ▲2.提供3D打印产品的辅助设计与规模化生产服务； ▲3.提供一个技术工程师常驻校内，一名研发总监定期与校方沟通研发项目进展 ▲4.提供企业实际加工案例用于高速3D打印产品的工艺研发及
3 | 高速光固化3D打印机 |  | 2 | 台 |  |  | 一、技术参数 1. 成型原理：光固化成型 2. 打印尺寸：≥284 × 162 ×380mm（提供原厂家彩页证明，加盖厂家公章） 3. 分辨率精度：75μm 4. 界面分离技术：多相纳米润滑分离 ▲5. 膜：配置持久性膜，非物理损伤，无需要更换膜； 6. 光源系统：4K UV LED光机系统 7.分辨率：3840*2160 8.光强：≥8mw/cm2 9. 打印材料：光敏树脂 10. Z轴方向打印速度：15cm 66Min 11.材料辅助功能：设备自带料槽自动加温功能 12.显示系统：≥7英寸触控屏 ▲13. 材料性能：支持高强度工程塑料、水洗材料、透明材料、齿科材料、耐高温材料（135℃及以上）、柔性材料、抗菌材料打印；支持材料的颜色、强度、硬度等性能定制； 14. 打印文件：STL、obj格式； 15. 配置性能：根据模型结构与材料特点自适应动态调整光强与打印动作，使零件结构更稳固，表面更光滑。 ▲16.操控：支持设备屏幕一健触控打印，一健停止；支持远程任务发布与队列管理；支持远程设备状态管理；仓门自动升降； ▲17.工厂模式：支持多台打印机自由组网与智能化生产管理，可远程集中管理所有打印机的生产状态与任务状态； 18. 整机尺寸：≥700 × 580 × 1800 mm 二、设备软件参数 ▲1.设备控制软件：提供一套正版3D打印控制系统软件，终生免费升级并免费新增模块，软件主要功能：（1）远程管理多台打印机；（2）打印任务自动排列；（3）加工时间预测； ▲2.数据处理软件：提供一套正版三维数据分层切片处理软件，软件主要功能： （1）支持多类型源数据文件模式，包括STEP、IGS、STL等；（2）数据模型的可视化自由查阅，包括旋转、平移、缩放、测量等；（3）STL文件修复，数据破面、重面、掉面自动修补功能模块；（4）数据自动支撑功能模块，具有一键加支撑功能；（6）打印过程预测与排版； ▲3.智能化生产管理系统：提供一套智能化生产管理系统，支持定制化开发，可实现：（1）设备集群化管理控制；（2）实时订单数据分析与订单任务管理; ▲4.图形参数化软件：提供一套正版的图形参数化软件，可便捷地进行模型的参数化分析与晶格转化； 5.参数化晶格设计插件：提供一套正版的晶格设计插件，支持主流建模软件，方便参数化晶格设计； 三、配套设备、耗材与服务： 1.▲材料：配备高性能树脂材料10 kg，支持材料性能定制；材料通过RoHS、REACH和CP65安全检测与认证。 高性能弹性材料：拉伸强度≥18MPa，断裂伸长率≥250%。 高性能刚性材料：拉伸强度≥55MPa； 每款材料交货时需提供以下样品，供采购人进行实际测试。 高性能弹性材料样品：弹性网格结构2个（10*10*2cm，点阵体占比≤20%）、符合GB/T528-2009的I型样条5根。 高性能刚性材料：符合GB/T1040-2018的样条5根。 ▲2.提供3D打印产品的辅助设计与规模化生产服务； ▲3.提供一个技术工程师常驻校内，一名研发总监定期与校方沟通研发项目进展 ▲4.提供企业实际加工案例用于高速3D打印产品的工艺研发及
4 | 3D打印管理系统 |  | 1 | 套 |  |  | 3D打印管理系统包含1套中控管理系统和1套3D打印云平台。 中控管理系统包含：1块150寸大屏电视机，服务器，中控信息管理系统 3D打印云平台包括远程订单管理系统，接单管理等。
5 | 后处理系统 | [5 empty] | 高温烘箱电热鼓风干燥箱 1套 自动供料机1套： 配置如下
总计
后处理系统设备清单
1 | 电控柜 |  | 1 | 台 |  |  | 电器安装柜及电线排布
2 | 操作方式 |  | 1 | 件 |  |  | 人机触控屏中文操作界面
3 | 控制器 |  | 1 | 套 |  |  | PLC 电控系统
4 | 计量系统 |  | 2 | 套 |  |  | 耐磨精密齿轮泵计量单元
5 | 混合器 |  | 1 | 件 |  |  | 双液动态混胶胶阀(选配)
6 | 计量泵驱动机构 |  | 2 | 套 |  |  | 步进马达驱动
7 | A 剂储料罐 |  | 1 | 件 |  |  | 80升不锈钢储胶罐及罐盖组件
8 | B 剂储料罐 |  | 1 | 件 |  |  | 40升不锈钢储胶罐及罐盖组件
9 | A料罐加热系统 |  | 1 | 套 |  |  | 加热增强材料流动性，减低胶水粘度
10 | A料罐搅拌装置 |  | 1 | 套 |  |  | 储料罐配备电动搅拌器
11 | 材料输送方式 |  | 2 | 套 |  |  | 材料自重供料
12 | 真空脱泡功能 |  | 1 | 套 |  |  | 对材料采用真空脱泡功能，配进口真空泵
13 | 管 路 |  | 2 | 件 |  |  | 特氟龙输料管，长度：约 1.8 米
14 | 液位照明 |  | 2 | 件 |  |  | 通过液位照明可实时观察桶内液位变化
15 | 自动加料 |  | 2 | 件 |  |  | 通过真空压力，自动将材料吸入料罐中
16 | 液位报警装置 |  | 2 | 套 |  |  | 2件低液位自动报警装置，A/B料罐各1套
备注说明：主要参数功能要求一致，其他辅助参数功能可以有差异 ，各投标单位可把实际产品的厂商、品牌、规格、参数标记出来，并且提供产品参数差异表 增加服务说明：1.能否可以为学校为承接企业新工艺研发与生产订单、为学科竞赛提供孵化平台、为博物馆数字化提供技术支持、开展专业技能证书培训与认证等。 2.实验室的主要功能除了人才培养和科研之外，还有一项是社会服务，承接企业生产订单，需要设备厂家提供一个技术支持进驻学校（有偿）。