## 电信-PLC实训室
PLC实训室（沁苑1实308室）
序号 | 仪器设备名称 | 参数（非关键参数允许有差异） | 品牌 | 型号 | 数量 | 单价（元） | 总金额（元）
1 | PLC可编程控制器实验箱 | 一、技术性能要求 1、实验箱由铝合金实验箱、PLC主机、模拟实验板模块等。 2、PLC主机：西门子1200 PLC主机（CPU配置不低于：含 14路数字量输入，10路数字量输出，2路模拟量输入,2路模拟量输出；集成 PROFINET接口）。 3、输入电源：0~220V交流电源 4、箱体尺寸：≤460mm×350mm×150mm 二、基本实验 0）PLC认识实验（软件、硬件结构、基本指令练习、接线、编程下载）；1）四节传送带控制；2）十字路口交通灯控制；3）天塔之光控制；4）机械手控制；5）音乐喷泉控制；6）装配流水线控制；7）轧钢机控制；8）液体混合装置控制；9）LED数码显示控制；10）舞台灯光电路控制；11）水塔水位控制；12）邮件分拣机控制；13）三层电梯控制；14）五相步进电机控制；15）Y/△换接启动；16）自动配料装车控制；17）运料小车控制；18）抢答器控制；19）加工中心控制。 |  |  | 30
2 | PLC可编程控制器能力提升模块1 | PLC主机直接控制触摸屏内置虚拟模拟对象实验： 1）抢答器；2）喷泉；3）数码显示；4）舞台灯光；5）天塔之光；6）交通灯；7）四节传送带。 |  |  | 1
3 | PLC可编程控制器能力提升模块2 | PLC实物工业控制对象：1）步进电机的细分特性测试；2）旋转编码器的应用；3）PLC运动控制的基本组态配置；4）PLC运动控制的调试面板操作；5）运动控制装置速度控制；6）运动控制装置点动控制；7）运动控制装置原点回归；8）运动控制装置相对定位；9）运动控制装置绝对定位； |  |  | 1
4 | PLC可编程控制器能力提升模块3 | PLC工业控制对象-电机实验开发教学系统实验 1）变压器实验；2）三相变压器实验；3）三相变压器联接组实验；4）直流发电机实验；5）直流电动机实验；6）三相鼠笼异步电动机工作特性实验；7）三相异步电机变频调速实验；8）三相同步发电机运行特性实验；9）三相同步发电机的并联运行实验 |  |  | 1
5 | PLC可编程控制器能力提升模块4 | PLC控制生产线实验： 真实场景的一套完整控制流程仿真。 |  |  | 1
6 | PLC可编程控制器能力提升模块5 | PLC在线学习平台：1）在线学习系统；2）课程管理系统；3）培训应用系统；4）智能商务分析系统；5）在线交流系统； |  |  | 1
小计