## 教育-美育器乐工作室
美育器乐工作室
序号 | 仪器设备名称 | 参数 | 数量 | 单价 | 总金额 | 参考品牌 | 备注 | 安装地址
1 | 教学一体显示器 | 1.屏体要求：75英寸，液晶LED，A规屏，显示比例(16：9)，采用零贴合方式； 2.亮度：≥300cd/㎡ ；对比度：≥5000:1 3.防眩光功能：采用 4mm 厚 AG 钢化玻璃，防眩光，减少玻璃反射光的影响，反射率小于 1%； 4.触摸技术：红外感应技术，20点触控，支持安卓、windows 系统 10 笔或以上同时书写。 5.前置接口：≥USB3.0*3；≥Type C*1；≥Touch USB*1；≥HDMI *1（本项须提供第三方权威检测机构出具的检测报告加盖制造商鲜章佐证） 6.前置≥3个USB 3.0 接口全部支持 Windows 及 Android 双系统读取，将 U 盘插入任意前置 USB 接口，均能被 Windows 及 Android 系统识别。 7.一根 USB-C 数据线实现外部电脑与触控一体机之间高清视频信号、音频信号以及触摸信号的实时传输，可兼容市面上具备通用 USB 端子的各类电脑，传输分辨率：支持 3840*2160@30Hz 。 8.后置接口：≥MIC In*1；≥COAXIAL Out*1；≥Earphone Out*1；≥PC Audio In*1；≥VGA*1；≥RS232*1；≥TV In*1；≥AV In*1；≥AV Out*1；≥LAN In*1；≥HDMI in*1；USB*2；≥Touch USB*1；≥TF Card*1 9.前置按键：具备≥7个中文带丝印标识的前置物理按键：一键还原、录屏、图像比例、音量-、音量+、设置、护眼、电源等；为防止误操作，一键还原按键采用隐藏式针孔设计，前置图像比例调节按键，可实现对PPT课件画面一键切换屏幕分辨率。 10.安卓系统版本11.0 或以上，内部缓存容量（RAM）：2GB ；内部存储容量（ROM）：16GB 11.内置双路 WIFI，支持 AP 热点，Wifi : 2.4GHz / AP : 2.4GHz/5GHz。 12.一键调整分辨率: 可通过及触摸按键对内置电脑画面实现一键切换屏幕分辨率，调整画面显示比例；整机支持一键黑屏节能 70%。 13.一根网线上网：整机只需连接一根网线，即可实现 Windows 及 Android 系统同时联网 14.无信号待机/自动节能：在无操作或无信号输入时，整机自动进入待机节能的功能，待机的时间间隔可自定义，既节能环保又能延长机器使用寿命 15.智能亮度调节：整机能感应并自动调节屏幕亮度来达到在不同光照环境下的最佳显示效果，此功能可自行开启或关闭 16.在嵌入式系统上使用白板软件时，屏幕会自动降低亮度，停止书写后亮度自动恢复，在保护老师视力健康的同时保证显示效果。可自主选择护眼书写、护眼智能光控等多种护眼模式,兼顾师生视力保护与使用习惯。 17.定时开关机: 支持定时开关机功能。 18.信源通道自动识别：设备能自动识别并切换到最新接入的信号源通道，且断开后能回到上一通道。自动跳转前支持选择确认，待确认后再跳转。 19.童锁开关：产品应支持童锁开关功能，当开启童锁功能后，界面将被锁住，避免学生随意操作出现的系统故障问题。 20.内置触摸中控菜单：内置触摸中控菜单， 将信号源通道切换、亮度对比度调节、声音图像调节等整合到同一菜单下，无须实体按键，在任意显示通道下均可通过手势在屏幕上调取该触摸菜单，方便快捷 21.屏幕锁屏：支持智能 U 盘锁功能，整机可设置触摸及按键自动锁定，保证无关人士无法自由操作屏幕，需要使用时只需插入 USBKey 即可解锁。 22.画面放大功能：整机支持任意通道画面放大功能，可在整机任意通道下打开放大镜，拖动放大镜可选择需要放大的部分，并选择放大比例。 23.一键自检：无需借助 PC，整机可一键进行硬件自检，包括对系统内存、存储、软件版本、wifi模组、RTC状态、内置电脑等进行状态提示。 24.悬浮菜单：在任意信号源通道下均可调用悬浮菜单，悬浮菜单具有一键启用应用软件、随时批注擦除，切换信号源等功能，悬浮菜单中的信号源支持自定义修改且可一键直达常用信号源可通过两指调用到屏幕任意位置。悬浮菜单中的应用可根据使用需求进行应用或功能的替换。 二、工控整机 1.插拔式OPS微型PC设计，采用Intel I5、8GB内存、256G固态硬盘；开放式可插接INTEL规范接口（OPS接口），双面合计80针。 2.支持WIFI无线网络，带双天线，带RJ45接口100M/1000Mbs。 3.具备电源（POWER）开关按键、RESET（重置）孔（选配）。 4.接口：LINE OUT*1，MIC IN*1，HDMI*1，RJ45*1，WIFI*2，USB*4。 5.支持电源：AC input:100-240V/50-60HZ ；DC output:19V/5A。 三、安卓模块要求： 1.CPU：安卓系统版本9.0 或以上，内部缓存容量（RAM）：2GB ；内部存储容量（ROM）：16GB ） 2.前面板具有安卓系统的物理按键，方便安卓、windows系统切换； 3.支持在安卓系统下10笔以上书写、批注；支持屏幕左右两侧物理快捷键的调用，实现安卓白板软件的批注、擦除等功能； 4.应用加锁：可对应用程序进行设置密码锁定管理； 5.文件分类：对TV多媒体USB所读取到的课件文件进行自动归类，包括文档、音乐、视频图片、应用，检索后可直接在界面中打开； | 2 |  |  | 东方中原、大华、立帆 | 甲供 | 教育学院-美育器乐工作室（赣新校区 致美楼 四楼 423、421室)
2 | 谱架 | 两节可升缩大板谱架：金属材质。产品高度：87-140CM。谱板尺寸：34CM*50CM。可收缩三角撑架。 | 90 |  |  | 和必括，金信，津宝
3 | 椅子 | 1、材质：优质加厚钢管、PU皮革、双层海绵座垫。2、可折叠 | 120 |  |  | 骏辉、麦田、万源合 | 甲供
4 | 指挥谱架 | 指挥液压谱台：材质：铝合金、钢管。谱板宽度：50CM、高度：34CM。液压升降。内管管径：2CM、外管管径：2.6CM。谱板表面：磨砂处理。 | 2 |  |  | 和必括，金信，津宝
5 | 指挥台 | 便携可调/折叠式指挥台材质为樟子松纯实木，结实耐用，无噪音。站台表面铺有红地毯，美观大方，站台内部为钢制结构，结实耐用，抗压力强，站台带有安全护栏，安全性好。谱台和二层板台也都为樟子松纯实木材质，可以自由调节倾斜度数。谱台高度可调节，80-120客户任意调节。整体可折叠，操作简单，移动方便。适合于大型音乐厅使用，不会给演奏带来任何音效上的影响。 1.便携可调/折叠式指挥台 2.谱台板尺寸:67*44公分 3.二层台板尺寸:30*44公分 4.谱台板高度尺寸:80-120公分 5.护栏高度尺寸:高93公分 宽:76公分 6.站台尺寸:100*125*26公分 | 2 |  |  | 和声、硕匠、麦和乐
6 | 乐队合唱阶梯台 | 尺寸：一组长1.2米*层宽45厘米*层高30厘米 材料：镀锌方管 方管尺寸：25x25x1.5 25x50x 1.8 踏板材料：胶合板包地毯，板厚1.8cm 备注：主体颜色为黑色，烤漆工艺，颜色亮丽，不易褪色，表面光滑平整，易擦洗，防潮、防火性能较好主体框架为黑色喷塑，整体外观和品质满足相对大型和专业表演的档次要求，台阶表面为优质地毯； 每层台阶宽450,台阶高度300； 每组合唱台有连接装置保证安全连接并固定到位； 每组合唱台背部配备与合唱台一体的安全护栏，并可实现收折方便存放和移动。 | 12 |  |  | 和声、硕匠、麦和乐
7 | 器乐乐谱存放架 | 定制多层铁质存放架 | 2 |  |  | 南昌定制
8 | 笔记本电脑 | 32GB 1TB 固态硬盘 16英寸 ultra处理器 2880x1800高分辨率 | 1 |  |  | 联想、华为、惠普 | 甲供
9 | 相机 | 传感器尺寸35.9x23.9mm,全画幅，屏幕尺寸3.2英寸，4575万像素，153点自动对焦系统，expeed5处理器 | 1 |  |  | 尼康、索尼、富士 | 甲供
10 | 把杆 | 定制，需场地测量，以实际尺寸为准 | 5组（三面墙） |  |  | 南昌定制
11 | 木质地柜矮柜 | 定制,需场地测量，以实际尺寸为准 | 4组（四门） |  |  | 南昌定制
12 | 镜子 | 定制（高180cm*长600cm），需场地测量，以实际尺寸为准 | 1 |  |  | 南昌定制
13 | 拖洗一体机 | 黑色。最大吸入功率：不小于64AW.类型：单滚刷。功率：230W。续航时间：40。转速：100000转/分钟。污水箱容量：不小于720豪升。功能：高温全链速干、除菌、延边清扫、风干、拖布自清洁等。 | 1 |  |  | 添可芙万、追觅H20ultra
14 | 长笛 | 【制作特性】无铅焊接。【指键设计】闭孔键 附E键装置，不锈钢键簧。【按键排列】曲列式，双气囊垫。【表面处理】管体白铜材质，镀银。【调性】C调、头部管的环状接口处设计，采用钻石切口，时尚靓丽，外盒：采用薄帆布包+内硬盒的方式 。 | 4 |  |  | 雅马哈、宝威、雅克莎
15 | 短笛 | 【制作特性】无铅焊接。【指键设计】闭孔键 附E键装置，不锈钢键簧。ABS树脂管体、镀银头部管 【按键材质】镀银。 | 1 |  |  | 雅马哈、宝威、雅克莎
16 | 单簧管 | 【制作特性】无铅焊接。【指法】贝姆式17键，6环键。 【主管材质】ABS树脂，表面磨砂处理 。【按键材质】镀镍 。【调性】降B调。4C吹嘴--切面长度19mm。音孔：直型锥形内切式音孔。拇指指托：可调节式。外盒：可手提、斜挎，附带储物功能。 | 3 |  |  | 雅马哈、宝威、雅克莎
17 | 萨克斯 | 【制作特性】无铅焊接。【配置】中音 、降E调、高音F#键、前方F键【表面处理】管体白铜材质，金色喷漆。黄铜无铅焊接。 镀镍防护罩【调性】降E调吹嘴--4C--切面长度23mm。外盒：可双面手提、隐藏式双肩背带，附带储物功能。 | 2 |  |  | 雅马哈、宝威、雅克莎
18 | 长号 | 【表面处理】金漆喷涂 。【喇叭口口径】203mm。【ML 管径】12.7mm。【管体材质】黄铜喇叭。【调性】Bb/F 调 。 | 2 |  |  | 津宝、宝威、雅克莎
19 | 小号 | 【制作特性】无铅焊接。 【表面处理】金漆喷涂 。 【喇叭口口径】123mm。【ML 管径】11.65mm。【管体材质】黄铜喇叭。【号嘴】11B4。【调性】Bb 调 。【放水键】主调音管、第三调音管均设有放水键。外盒：可双面手提、隐藏式双肩背带，附带储物功能。 | 3 |  |  | 雅马哈、宝威、雅克莎
20 | 圆号 | 四键双排圆号：【表面处理】金漆喷涂 。【喇叭口口径】305mm。【ML 管径】11.89mm。【管体材质】黄铜喇叭。【调性】Bb/F 调 。 | 2 |  |  | 津宝、宝威、雅克莎
21 | 三立键次中音号 | 三立键次中音号：【表面处理】金漆喷涂 。【喇叭口口径】230mm。【ML 管径】13.4mm。【管体材质】黄铜喇叭。【调性】B调 。 | 2 |  |  | 津宝、宝威、雅克莎
22 | 小军鼓（立架） | 尺寸：14*6. 鼓腔：铁质鼓腔。压圈：点镀压圈。带立架。 | 2 |  |  | 津宝、宝威、雅克莎
23 | 交响大鼓 | 鼓规格：鼓面直径40" 鼓腔高度18"、固定装置：橡胶 、鼓肚材质:全桦木 、表面处理:黑色木纹 悬吊装置:固定式 、框架:360度可活动脚架 附:REMO鼓皮 Fiberskin3皮 防尘罩 鼓槌各一套 。 | 1 |  |  | 津宝、宝威、雅克莎
24 | 钢片琴（X支架） | 音域：f2-c5(2 1/2个八度）。音板材质：碳素钢。音板尺寸：25毫米宽、5毫米厚。音高：A=442赫兹。尺寸：宽41CM、长65CM、高8CM。配X支架。 | 1 |  |  | 雅马哈、津宝、家训
25 | 沙锤 | 特殊的塑料制成，符号人体工程学的手柄 | 2 |  |  | 麦尔，津宝、爱芝音
26 | 三角铁（8寸） | 尺寸：8英寸.实心黄铜材质。随附金属敲击槌、木质悬吊绳 | 2 |  |  | 麦尔、津宝、爱芝音
27 | 乐队指导用电子琴 | 键盘： 61键C调（带触控反馈） 显示： 多功能LCD液晶显示 (可对比度调节） 音源技术：FM/AWM 复音数 128 复调：FM:8 AWM:48 音色：FM:9种、AWM:70种 节奏类型：9种 节奏控制 启动/停止、同步启动、前奏/尾奏、插入A、插入B 节拍器速度： 30-280（四分音符） 训练乐曲：167首 移调：12个半音、八度音高位转换：4个八度 无线：支持蓝牙 录制：内置立体声麦克风，录音时间：80分钟. 回听：有音律：平均律、纯律、单独音量音高（430.0-450.3Hz）、根音。注：为保证产品质量---提供制造商出具的该产品的技术参数确认函及供货证明（加盖制造商公章）。 | 1 |  |  | 雅马哈、美得理、爱芝音
合计