## 马院-思政教育发展实训室
思想政治教育能力发展实训中心清单
序号 | 仪器设备名称 | 参数 | 数量 | 单价 | 总金额 | 投标 品牌 型号 | 投标参数 | 备注 | 实训地点
A.实训中心（309室-140㎡）
1 | 98吋交互智能平板 | 一、外观要求 1、整机采用一体设计，外部无任何可见内部功能模块连接线。边角采用弧形设计，表面无尖锐边缘或凸起。 2、整机屏幕采用98英寸液晶显示器。整机采用UHD超高清LED液晶屏，显示比例16:9，分辨率3840×2160，钢化玻璃表面硬度≥9H。 3、三合一电源按键，同一电源物理按键完成Android系统和Windows系统的开机、节能熄屏、关机操作；关机状态下按按键开机；开机状态下按按键实现节能熄屏/唤醒，长按按键实现关机。 4、整机前置输入接口具备不超过3路USB接口（包含1路Type-C、2路USB）。 5、整机具备不超过6个前置按键，可实现开关机、调出中控菜单、音量+/-、护眼、录屏操作。 6、支持经典护眼模式，可通过前置面板物理功能按键一键启用经典护眼模式。 7、设备支持通过前置面板物理按键一键启动录屏功能，可将屏幕中显示的课件、音频内容与人声同时录制。 8、整机支持5个自定义前置按键，“设置”、“音量-”，“音量+”，“录屏”，“护眼”按键，可通过自定义设置实现前置面板功能按键一键启用任一全局小工具（批注、截屏、计时、降半屏、放大镜、倒数日、日历）、快捷开关（节能模式、纸质护眼模式、经典护眼模式、自动亮度模式）、课堂智能反馈。 二、触控要求 1、采用红外触控方式，支持Windows系统中进行50点或以上触控，支持在Android系统中进行40点或以上触控。 2、整机触摸支持动态压力感应，支持无任何电子功能的普通书写笔在整机上书写或点压时，整机能感应压力变化，书写或点压过程笔迹呈现不同粗细。 3、整机支持手笔分离，通过提笔即写唤醒批注功能后，可进行手笔分离功能，使用笔正常书写，使用手指可以操作应用，进行点击操作。 4、整机支持提笔书写，在Windows系统下可实现无需点击任意功能入口，当检测到红外笔笔尖接触屏幕时，自动进入书写模式。 三、音响与麦克风要求 1、整机顶置2.1声道扬声器，额定总功率不低于50W。 2、整机可选择高级音效设置，支持在左右声道平衡显示范围中进行更改；中低频段显示调节范围125Hz～1KHz，高频段显示调节范围 2KHz～16KHz，分贝显示-12dB～12dB 调节范围。 3、整机内置非独立外扩展的8阵列麦克风，拾音角度≥180°，可用于对教室环境音频进行采集，拾音距离≥12m。 4、内置摄像头、麦克风无需外接线材连接，无任何可见外接线材及模块化拼接痕迹，未占用整机设备端口。 5、支持标准、听力、观影和AI空间感知音效模式，AI空间感知音效模式可通过内置麦克风采集教室物理环境声音，自动生成符合当前教室物理环境的频段、音量、音效。 6、整机上边框内置非独立式摄像头，视场角≥141度且水平视场角≥139度，可拍摄≥1600万像素的照片，支持输出8192×2048分辨率的照片和视频，支持画面畸变矫正功能。 7、整机支持上边框内置非独立摄像头模组，同时输出至少 3 路视频流，同时支持课堂远程巡课、课堂教学数据采集、本地画面预览（拍照或视频录制）。整机摄像头支持人脸识别、清点人数、随机抽人；识别所有学生，显示标记，然后随机抽选，同时显示标记不少于60人。 四、主要功能要求 1、整机具备前置Type-C接口，通过Type-C接口实现音视频输入，外接电脑设备经双头Type-C线连接至整机，即可把外接电脑设备画面投到整机上，同时在整机上操作画面，可实现触摸电脑的操作，无需再连接触控USB线。 2、整机关机状态下，通过长按电源键进入设置界面后，可点击屏幕选择故障检测、系统还原功能，系统还原可单独还原PC系统，单独还原整机系统。 3、整机内置专业硬件自检维护工具（非第三方工具），支持对整机内部的板卡及部件模块进行故障检测、系统还原功能。 4、支持外接信号输入时自动唤醒功能，整机处于关机通电状态，外接电脑显示信号通过HDMI传输线连接至整机时，整机可智能识别外接电脑设备信号输入并自动开机。 5、整机全通道侧边栏快捷菜单包含如下小工具：批注、降半屏、截屏、放大镜、倒计时、日历、聚光灯、秒表、冻屏、倒数日、答题、节拍器。 6、整机全通道侧边栏快捷菜单小工具支持自定义，支持设置对应小工具的显示/隐藏。 7、整机全通道侧边栏快捷菜单中可实时查看物联设备的连接情况，点击设备图标即可调出中控菜单进行管控。 8、整机安卓和全部外接通道（HDMI、Type-c）下侧边栏支持通过扫描二维码加入班级，老师设置题型，学生回答后提交，可以查看正确率比例及详细讲解；支持随机抽选、实时弹幕；支持管理当前班级成员；支持导出学生报告。全通道下可支持通过自定义按键调出该功能。 9、整机设备自带地震预警软件。支持在地震预警页面中获取位置，可以手动进行位置校准。支持在地震预警页面中选择提醒阈值。支持在地震预警界面中开启和关闭地震预警服务。 10、整机支持通过扬声器发出频率为18kHz-22kHz超声波信号，智能手机通过麦克风接收后，实现智能手机与整机配对，投屏设备实现一键投屏，用户无需手动输入投屏码或扫码获取投屏码。 11、整机设备支持通过前置面板物理按键一键启动AI课堂数据分析及反馈功能，可将屏幕中显示的课件、音频内容与人声同时录制。 五、安卓要求 1、嵌入式系统版本不低于Android 13，内存≥4GB，存储空间≥32GB。 2、嵌入式Android操作系统下，白板支持对已经书写的笔迹和形状的颜色进行更换。 3、嵌入式Android操作系统下，互动白板支持不同背景颜色，同时提供学科背景，如：五线谱、信纸、田字格、英文格、篮球和足球场地平面图。 4、无PC状态下，嵌入式系统内置互动白板支持十笔书写及手掌擦除（手掌擦除面积根据手掌与屏幕的接触面大小自动调整），白板书写内容可以PDF、IWB和SVG格式导出。支持10种以上平面图形工具。支持8种以上立体图形工具。 六、内置电脑模块要求 1、搭载Intel酷睿系列 i5CPU。 2、内存采用8GB DDR4笔记本内存或以上配置；硬盘采用256GB或以上SSD固态硬盘。 3、和整机的连接采用万兆级接口，传输速率≥10Gbps。 4、采用按压式卡扣，无需工具即可快速拆卸电脑模块。和整机的连接接口针脚数≤40pin。（提供CMA或CNAS出具的权威检验机构的检测报告复印件并加盖制造商原色公章佐证） | 1 |  |  |  |  | 甲供 | 马院思想政治教育能力发展实训中心沁苑七实309室
2 | 光能黑板 | 一、硬件要求 1、整体结构上采取左、右光能黑板+中间触控一体机的组合方式（ABA放置样式）。单块光能教学板产品尺寸≥1129（长）*1319（高）mm。 高度调节范围1319-1383mm 2、光能黑板依靠压力改变液晶分子排布，使用任何硬度适中的物体均可书写，书写压力50-300g，笔迹粗细大于4mm，书写延时≤7ms，无需任何耗材，杜绝粉尘污染，消除粉尘对老师和学生构成的健康危害。贴合教师使用习惯，每套光能黑板配备书写笔工具，单点书写10万次后无划痕。 3、依靠反射外界自然光线，显示绿色字迹，无背光，长时间观看眼睛不易疲劳，呵护视力。书写笔迹可视距离40米，可视角度≥145°，对比度680:1。 4、光能黑板应避免眩光，光泽度不高于26，透光率不低于87%，雾度不高于40%。 5、一键擦除：光能板正面配有一个擦除按键，按下瞬间清除黑板字迹，减少师生擦拭黑板负担。为提高教学效率，一键清除时间不大于0.2秒。 6、局部擦除：可使用板擦和手势对错误字迹进行局部擦除，擦除精度小于10mm*10mm，擦除延时＜60ms。光能板具有独立供电装置，可在液晶屏关机的情况下独立使用，不影响局部擦除功能。 7、为保证停电情况下仍可正常使用，内置可拆卸18650型号充电锂电池，电池容量≥2600mAh，且通过电池试验 8、光能黑板应符合GB/T17618-2015标准，防静电等级不小于B级，辐射抗扰等级不小于A级，防雷击等级不小于B级，突然断电安全等级不小于B级。 9、光能黑板应符合GB 9254-2008标准，线缆辐射和空间辐射伤害均不小于B级。 10、光能黑板运行时内部温度需经过温度试验，且最大温度不得高于65℃。 11、抗UV强度：使用UVA340荧光紫外灯，辐照度（0.89±0.02）W/㎡@340nm）,板温度60℃,2个循环，24小时，产品无褪色、变色，表面无可见光泽度改变或阴影。 12、光能黑板通过低温-30℃，高温80℃，恒定湿热40℃、95%RH测试，产品外观无异样，功能正常。 13、边框采用铝合金材质，坚固耐用，具有较好的耐腐蚀特性，延长了产品使用寿命。 14、黑板表面可吸附磁贴、磁扣等教学工具，便于老师教学使用。 15、设计简洁，采用一体式按键指示灯，可通过不同颜色、闪烁等方式表示擦除、电量不足等工作状态。每块光能黑板具备DC接口*2和USB接口*2，方便用户使用。 16、光能板产品表面应光滑平整，不得有波纹、龟裂、针孔、斑痕、折痕及凹凸不平、气泡、剥落等缺陷，暴露在外在的部位，边缘不小于5mm的圆角。 17、日常维护：使用日常洗涤剂或消毒剂温水，擦拭书写板的书写面后，书写面应不变色，表皮不脱落。 二、软件要求 1、同步互联：左、右光能黑板可与触控一体机进行互动，将光能黑板的内容与触控一体机无缝连接，教师在光能黑板上的书写内容可同步显示在触控一体机上。 2、颜色切换：可设置不同的软件端笔迹颜色，可实现老师对于教学重点的标识及批注； 3、板书记录：可同步传输老师的板书到软件界面；按下清除键后，板面和软件端的笔迹均可以被清除；点击“前一页”可找回清除掉的板书； 4、单双页切换：两种光能黑板的书写记录模式，支持单板书写记录内容为一个单页面，也可以支持双板同时书写时记录在一个页面上； 5、桌面切换：黑板书写内容和屏体显示内容可一键切换，不影响老师正常授课操作。 6、一键保存：支持将板书内容保存为PDF文档，便于学校对课堂板书的管理和传递。无需花费时间找存储路径，点击“打开”，直接进入存储位置，快速找到存储文件。 | 1 |  |  |  |  | 甲供 | 马院思想政治教育能力发展实训中心沁苑七实309室
3 | 无线投屏器 | 1.产品配备外置接收模块，可实现外部电脑音视频信号实时传输到触摸一体机上（无论整机处于任何通道），并可支持触摸回传，支持免安装驱动，即插即用 2.支持操作系统：Win7/Win8/Win8.1/Win10/Mac OS10.10及以上 3.传输延迟≤100ms，帧率达到20fps-30fps 4.采用单按键设计，只需按一下即可传屏，无需在智能平板上做任何操作 5.支持手机投屏软件操控大屏，小屏控大屏满足近端操控需求 6.手机和电脑支持混合投屏展示，最多支持九画面同屏展示，可对每个投屏内容进行独立反向操作，最多可连接32台设备 7.电脑软件投屏，最大支持4k@30Hz的分辨率投屏 8.无线传屏软硬件均支持win10系统/MAC系统扩展屏显示 9.传屏的内容以窗口方式进行展示，用户可自己调整窗口的大小和排布 10.可以仅对一个窗口进行无线投屏，其他窗口内容不做展示，保证沉浸式+个人端隐私，能避免如微信弹窗的尴尬 11.在同一个局域网下，电脑或手机使用可通过连接码进行投屏 12.无线传屏视频数据加密，加密方式：AES（CBC模式），128 位，保障数据传输安全 13.传屏之后，在屏幕上部中间部分显示工具栏，可以进行基本的操作（具体包括触摸回传控制，勿扰模式，暂停投屏等） 14.传屏开启勿扰模式之后，不允许其他人在进行传屏，沉浸模式，避免在使用过程中，用户经常被其他人传屏顶替掉，造成使用中断 15.可通过传屏工具栏暂停投屏功能进行画面冻结暂停，投屏电脑可自主进行其他操作，不影响整机的冻结画面内容显示 16.可通过传屏工具栏传屏模式，快速切换传屏方式 17.手机扫描整机传屏二维码即可完成连接整机热点，无需单独在手机上输入WIFI账号密码 18.为方便共享，手机和电脑可以和整机互传文件 19.可通过软件可自动发现近场可投屏的智能平板，选择即可投屏，无需手动配对 20.无线传屏器与整机为同一品牌厂商，为确保使用稳定拒绝传屏器为OEM品牌 21.无线传屏器无需插入大屏，支持部分带有蓝牙的大屏快速配对 22.同一传屏器投屏，可以同时支持Type-C/Type-A 模式投屏 23.无线传屏器支持部分带有NFC的大屏及手机进行NFC快速投屏 24.无线传屏器支持5s快速投屏 25.软硬件传屏可以支持国产化操作系统，如UOS、麒麟OS，包括X86架构和ARM架构 | 3 |  |  |  |  | 甲供 | 马院思想政治教育能力发展实训中心沁苑七实309室
4 | 智能笔 | 1.笔身造型采用圆润一体化笔型设计，表面采用手感漆工艺便于握持；笔身长度≤17cm,笔身直径≤13mm，笔身重量≤18g； 2.笔身配置不少于五个按键，具备上下翻页，智能语音，远程聚光灯/放大，书写颜色切换，兼顾触摸书写以及远程操控的握持姿态； 3.采用锥型笔尖设计，直径≤3mm；同时支持电容，红外触控设备书写，书写最小精度2mm； 4.连续书写距离不小于7km； 5.短按上下翻页按键，可实现白板软件/ppt/pdf等文档上下翻页；长按上下翻页按键3s，可实现ppt播放/退出； a.短按多功能按键，可实现播放/暂停音视频或flash； b.双击此按键，可实现空鼠/放大镜/聚光灯等功能切换，切换顺序空鼠>放大镜>聚光灯； c.长按此按键即可实现对应功能(空鼠/放大镜/聚光灯)； 6.内置麦克风，支持按键唤醒语音识别功能，避免杂音造成误唤醒； 7.支持唤醒语音识别时，可直接通过语音打开已安装的应用，可直接通过语音调用网络搜索引擎搜索查询相应资料，可进行语音转写输入，支持语音控制屏幕黑屏、亮屏，音量大小调整，返回桌面，截屏，关机等操作； 8.支持白板软件内，通过语音控制：切换书写、擦除、选择模式，最小化返回桌面，打开板中板，清空书写批注等操作； 9.支持按键调起批注功能，可通过按键实现批注颜色切换，长按按键可实现橡皮擦功能； 10.为保障用户在不同场景使用智能笔，支持无线dongle及蓝牙两种连接方式，支持蓝牙5.1协议； 11.无线dongle&蓝牙连接距离≥12m，上下翻页/语音控制/远程批注实现距离≥12m，覆盖标准教室； 12.内置锂电池，支持type-c充电，待机时间≥60h,连续书写时间≥8h，从无电到满电的充电时长≤1小时； 13.支持智能休眠节电，当设备>5min无人操作时，设备自动进入休眠节电模式； | 1 |  |  |  |  | 甲供 | 马院思想政治教育能力发展实训中心沁苑七实309室
5 | 65吋交互智能平板 | 一、外观要求 1、整机采用一体设计，外部无任何可见内部功能模块连接线。边角采用弧形设计，表面无尖锐边缘或凸起。 2、整机屏幕采用65英寸液晶显示器。整机采用UHD超高清LED液晶屏，显示比例16:9，分辨率3840×2160，钢化玻璃表面硬度≥9H。 3、三合一电源按键，同一电源物理按键完成Android系统和Windows系统的开机、节能熄屏、关机操作；关机状态下按按键开机；开机状态下按按键实现节能熄屏/唤醒，长按按键实现关机。 4、整机前置输入接口具备不超过3路USB接口（包含1路Type-C、2路USB）。 5、整机具备不超过6个前置按键，可实现开关机、调出中控菜单、音量+/-、护眼、录屏操作。 6、支持经典护眼模式，可通过前置面板物理功能按键一键启用经典护眼模式。 7、设备支持通过前置面板物理按键一键启动录屏功能，可将屏幕中显示的课件、音频内容与人声同时录制。 8、整机支持5个自定义前置按键，“设置”、“音量-”，“音量+”，“录屏”“护眼”按键，可通过自定义设置实现前置面板功能按键一键启用任一全局小工具（批注、截屏、计时、降半屏、放大镜、倒数日、日历）、快捷开关（节能模式、纸质护眼模式、经典护眼模式、自动亮度模式）。（提供CMA或CNAS出具的权威检验机构的检测报告复印件并加盖制造商原色公章佐证） 二、触控要求 1、采用红外触控技术，支持Windows系统中进行40点或以上触控，支持Android系统中进行40点或以上触控。 2、整机触摸支持动态压力感应，支持无任何电子功能的普通书写笔在整机上书写或点压时，整机能感应压力变化，书写或点压过程笔迹呈现不同粗细。 3、整机支持手笔分离，通过提笔即写唤醒批注功能后，可进行手笔分离功能，使用笔正常书写，使用手指可以操作应用，进行点击操作。 三、音响与麦克风要求 1、整机内置2.2声道扬声器，位于设备上边框，顶置朝前发声，前朝向10W高音扬声器2个，上朝向20W中低音扬声器2个，额定总功率60W。整机内置扬声器采用缝隙发声技术，喇叭采用槽式开口设计，不大于5.8mm。（提供CMA或CNAS出具的权威检验机构的检测报告复印件并加盖制造商原色公章佐证） 2、整机可选择高级音效设置，支持在左右声道平衡显示范围中进行更改；中低频段显示调节范围125Hz～1KHz，高频段显示调节范围 2KHz～16KHz，分贝显示-12dB～12dB 调节范围。 3、整机上边框内置非独立摄像头，采用一体化集成设计，可拍摄≥1300万像素数的照片，可拍摄输出4K分辨率的视频，可用于远程巡课。整机摄像头支持人脸识别、清点人数、随机抽人；识别所有学生，显示标记，然后随机抽选，同时显示标记不少于60人。（提供CMA或CNAS出具的权威检验机构的检测报告复印件并加盖制造商原色公章佐证） 四、主要功能要求 1、整机关机状态下，通过长按电源键进入设置界面后，可点击屏幕选择故障检测、系统还原功能，系统还原可单独还原PC系统，单独还原整机系统。 2、整机内置专业硬件自检维护工具（非第三方工具），支持对整机内部的板卡及部件模块进行故障检测、系统还原功能。 3、支持外接信号输入时自动唤醒功能，整机处于关机通电状态，外接电脑显示信号通过HDMI传输线连接至整机时，整机可智能识别外接电脑设备信号输入并自动开机。 4、整机全通道侧边栏快捷菜单包含如下小工具：批注、降半屏、截屏、放大镜、倒计时、日历、聚光灯、秒表、冻屏、倒数日、答题、节拍器。 5、整机全通道侧边栏快捷菜单小工具支持自定义，支持设置对应小工具的显示/隐藏。 6、整机全通道侧边栏快捷菜单中可实时查看物联设备的连接情况，点击设备图标即可调出中控菜单进行管控。 7、整机安卓和全部外接通道（HDMI、Type-c）下侧边栏支持通过扫描二维码加入班级，老师设置题型，学生回答后提交，可以查看正确率比例及详细讲解；支持随机抽选、实时弹幕；支持管理当前班级成员；支持导出学生报告。全通道下可支持通过自定义按键调出该功能。 8、整机设备自带地震预警软件。支持在地震预警页面中获取位置，可以手动进行位置校准。支持在地震预警页面中选择提醒阈值。支持在地震预警界面中开启和关闭地震预警服务。（提供CMA或CNAS出具的权威检验机构的检测报告复印件并加盖制造商原色公章佐证） 五、安卓要求 1、嵌入式系统版本不低于Android 13，内存≥2GB，存储空间≥8GB。 2、嵌入式Android操作系统下，白板支持对已经书写的笔迹和形状的颜色进行更换。 3、嵌入式Android操作系统下，互动白板支持不同背景颜色，同时提供学科背景，如：五线谱、信纸、田字格、英文格、篮球和足球场地平面图。 4、无PC状态下，嵌入式系统内置互动白板支持十笔书写及手掌擦除（手掌擦除面积根据手掌与屏幕的接触面大小自动调整），白板书写内容可以PDF、IWB和SVG格式导出。支持10种以上平面图形工具。支持8种以上立体图形工具。 六、内置电脑模块要求 1、搭载Intel酷睿系列 i5CPU。 2、内存采用8GB DDR4笔记本内存或以上配置；硬盘采用256GB或以上SSD固态硬盘。 3、和整机的连接采用万兆级接口，传输速率≥10Gbps。 | 2 |  |  |  |  | 甲供 | 马院思想政治教育能力发展实训中心沁苑七实309室
6 | 移动支架 | 1.移动支架通过防倾斜实验，正负10度倾斜角度下不能翻倒； 2.承挂≥100kg，壁挂高度可调；整体高度≥1610mm； 3.隔板承重30KG,模具设置U型置物槽，方便触摸笔、遥控器等物品放置； 4.支撑立杆采用壁厚≥2mm方通冷轧钢材质，表面酸洗工艺静电黑色喷涂； 5.提供上下双层搁板，均需采用厚度≥1.2mm冷轧钢材质，承重 ≥30kg，表面酸洗工艺静电黑色喷涂； 6.承重底板四角须采用圆滑处理，防止碰伤； 7.脚轮为万向轮，聚氨酯（PU）材质，均带脚刹，直径不小于∮75mm； 8.脚轮横向间距≥1100mm，纵向间距≥530mm | 2 |  |  |  |  | 甲供 | 马院思想政治教育能力发展实训中心沁苑七实309室
7 | 多屏互动应用 | 1.自动连接小组：支持自动连接小组端，小组端初次与教师端连接配置后，教师端自动检测小组端运行状态，小组端处于开启状态时自动建立连接。 2.小组管理：具备终端中控看板功能，实时显示当前教室分组信息及各终端连接状态，便于教师根据教学需要进行调整。 3.拖拽分组：教师端支持针对小组成员手动拖拽分组，把小组成员按照实际情况做灵活调整，实现课堂分组的快速调整。 4.随机分组：教师端支持随机分组，在小组管理的界面，点击随机分组，所有小组成员会自动重新分配。 5.小组投屏：支持预览所有小组屏画面，并选择进行投屏，支持自定义抓取至少6个任意小组屏幕并投屏至教师端，便捷展示学生研讨成果，并对小组内容进行批注讲解。 6.小组屏幕分享：支持自定义选择一个小组屏幕投屏至教师端，并广播至其他小组端屏幕，实现各小组间信息同步。 7.教师端广播：最高支持教师端屏幕广播至小组端和学生端，提高信息共享效率。 8.触控回传：教师端具备一键调起小组端电脑虚拟键盘功能，当小组端投屏后，可在教师端调起电脑的虚拟键盘，并通过触摸回传功能直接在教师端进行文字输入。 小组端应用： 9.多端投屏：可支持至少6个学生端投屏画面同时在大屏上显示，同时显示来自Android、iOS、Windows、MacOS 等不同系统的投屏画面，并且根据连接数量自动排布。支持将六分屏画面内其中一个画面一键全屏显示，以及一键将全屏画面切换回六分屏，方便灵活讲解。 10.9分屏投图：可支持至少9张图片同时在小组端上显示，同步显示来自Android、iOS学生端上传的图片，并且根据图片数量自动排布。支持将9分屏图片内其中一张图片一键全屏显示，以及在全屏画面下一键切换回9分屏画面，方便灵活讲解。 11.头脑风暴：支持在小组端开启头脑风暴，最少支持10个组员可通过学生端将想法上传，每输入完成一个文本或图片时，小组屏可以立即展示此内容，支持多名学生同时上传想法。如存在内容发送有误，可通过学生端即时撤回。在小组屏可针对学生上传的内容进行拖动、修改边框、修改颜色、删除等操作，以对内容进行归类。支持将头脑风暴结果一键发送至学生端，实现课堂内容即时保存和随时查看。 12.黑板书写：支持小组端默认打开黑板书写功能，可自由调整笔迹颜色及笔触粗细，可新增页码、清空笔迹。支持将学生端上传的图片和投屏时的截图一键插入协作白板。 13.协同书写：支持组员通过学生端加入协作书写，小组内不同学生通过任意终端，可在同一白板操作界面上实时输入笔迹、文本、图片等内容，并可支持学生之间的内容相互协作编辑：修改内容、擦除、拖动等。支持对文档内容进行复制粘贴。支持将协作书写一键发送至学生端，实现协作内容即时保存和随时查看。 14.录制功能：支持本地录屏功能，可将屏幕的画面和内容录制成微课并保存在本地；支持调用设备本地摄像头进行拍摄录制，并保存到本地。 15.PPT小工具：支持小组端进入PPT放映模式后提供批注、黑板、橡皮、撤销、批注分享等工具，满足学生小组研讨的使用。 | 1 | [5 empty] | 马院思想政治教育能力发展实训中心沁苑七实309室
8 | 教学音箱 | 1.输出阻抗:250Ω±30%； 2.灵敏度：-35dB； 3.具有抗手机、电磁、高频干扰功能； 4.麦克风表面具有型号指示灯，便于麦克风运行状态； 5.灵敏度较高，拾音方向性强，搭配智能音频主机使用可实现6-8米远距离拾音，可有效解决杂散声波源回授产生的自激啸叫问题和减轻处理器反馈声波处理的难度； 6.麦克风防风海绵罩采用电台播音级别环保植绒轻量工艺，具有超高防风性能和声学性能，保证声音穿透性及清晰度； 7.频率响应（Frequency Responsexw）：20-20KHZ； 8.最大声压级：135dB SPL； 9.信噪比(SNR)：≥80dB； 10.幻像供电：48V； 11.为了保证设备使用的兼容性，该产品与 “智能音频主机”为同一品牌； | 4 | [5 empty] | 马院思想政治教育能力发展实训中心沁苑七实309室
9 | 扩声主机 | 1.音频处理器和数字功率放大器一体式设计,高度≥1U，纯嵌入式设计。 2.前面板带TFT彩屏触摸屏，可定制校徽彩色显示，支持设置不少于6位操作密码的屏幕解锁功能。 3.主机采用开关电源供电，AC120V-240V宽电压范围工作。 4.采用高清HD级数字功放芯片组，解析力更高，发热量低，具有延时保护、短路过流保护、过热保护功能，带散热风扇。 5.具有不少于6路麦克风输入接口，带可控制的48V幻想电源供电。 6.具有不少于8路音频线路输出接口，更方便连接录播、网络摄像机、声卡、录音机等设备。 7.主机具有不少于4路GPIO接口，GPIO接口能通过主机软件灵活设置输入输出控制和功能定义。 8.具备多麦同时使用技术，且多麦同时使用不啸叫、不丢字、不卡顿，声场均匀；主机软件支持6路输入和8路输出实时动态电平表显示功能。 9.调试控制接口：支持RJ45网络调试和串口等通讯功能。 10.设备具有音乐去回声算法，支持在扩声中消除音乐播放源，确保语音扩声不发生干扰，支持单声道和立体声AEC。 11.要求软件支持局域网集中远程管理、查看设备在线情况、版本信息等,可远程管理音量或静音,支持网络远程升级。 12.具有空间去混响算法功能，在有混响的教室扩声清晰洪亮，无金属尾音，回声和混响时间≤1秒，不丢字、不卡字，在混响环境中扩声不会放大混响，且具有抑制和消除混响的功能。 13.主机软件可支持麦克风60段频谱实时显示分析功能。 14.主机软件具有多级闪避器功能，可自定义设置输入通道优先级，可同时兼容吊麦、鹅颈话筒、手持话筒、无线话筒等设备； 15.主机软件具有6路输入8路输出音频矩阵管理功能，每路输入通道带支持扩展器、自带增益、参数模块；每路输出通道带高低通、参数均衡、限幅器模块。 16.具有音乐播放去回声算法:在扩声中消除音乐播放源，确保语音扩声不发生干扰。具有环境降噪算法功能，可以去除风扇、空调、翻书、打铃等噪声。 17.支持单声道和立体声AEC，在正常吊麦扩音时，播放音乐声压≤85dB，此时音箱扩声的音乐声不会导致吊麦二次采集，而引起啸叫或产生尾音。 18.远程互动功能：主机连接电脑音频输入输出，电脑连接外网，可通过腾讯会议、钉钉等实现远程音频互动和本地扩声，支持去混响、环境降噪、反馈抑制、网络回声抑制算法，支持本地扩声与远程互动同时进行。 19.信噪比（A计权）：≥95dB。 20.最大不失真输出功率≥2*120W，满足大教室多对音箱需求。 21.增益限制的有效频率范围（频率响应Frequency Responsexw）：20Hz-20kHz（±2dB）。 22.总谐波失真：≤0.1%。 23.增益差：≤0.2dB。 24.反馈抑制（AFCXW）：传声增益提升幅度：≥15dB 。 25.自适应背景降噪（ANSKY）：信噪比提升≥20dB。 26.自动增益控制（AGC）：-12dB - +12dB。 27.回声消除强度(AECKY)：≥-60dB。 28.回音消除尾音长度：≥512ms。 | 1 | [5 empty] | 马院思想政治教育能力发展实训中心沁苑七实309室
10 | 吊麦 | 1.室内壁挂式安装，角度可万向调节（可根据实际情况进行方向调整）； 2.采用绿色环保高密版材料，专业结构设计确保输出平滑的频响、高效出色的音质，真实还源人声及乐曲； 3.三喇叭单元，内置1×4.5吋低音单元，1×4.5吋中音单元，1X3吋进口纸盆高音单元，采用HIFI分频器； 4.频率响应范围：50Hz-20kHz（-3dB）； 5.输入阻抗：8 Ohm； 6.灵敏度：87dB 1.0W/1m； 7.额定输入功率：65W； 8.峰值输入功率：130W； 9.覆盖角度：90°（H）× 60°（V）； 10、为了保证设备使用的兼容性，需要保证该产品与“智能音频主机”为同一品牌； | 2 | [5 empty] | 马院思想政治教育能力发展实训中心沁苑七实309室
11 | 升降智能讲台 | 1.讲桌为钢木结合设计,采用冷轧钢板桌体,钢版厚度≥1.0mm；讲桌采用双层木质桌面设计，上层桌体木板厚度≥25mm，下层桌面厚度≥12mm。 2.升降立柱最大承重为≥120kg，讲桌具备垂直平面水平位置≥110N推力位移仍不超过5mm的移动。 3.讲桌尺寸设计为长×宽×高≥1620mm×770mm×875mm，桌面支持升降功能，水平桌面支持电动升降功能，1080mm≥水平桌面距地高度≥780mm，根据人体工学设计，水平桌面高度合适教师站、坐教学。 4.底部机柜尺寸设计为长×宽×高≥1560mm×585mm×500mm，机柜容量≥10U,可适装标准19英寸系列网络、通讯类产品，机柜内部带有标准机架和标准电脑主机空间，主机柜门带有磁吸式小门，无需打开柜门即可开关电脑。机柜门采用大面积散热孔设计，易于柜内设备的通风散热，避免设备损坏。前后门都可以打开，方便设备安装及维护，前后门只需要一把钥匙管理； 5.讲桌具有升降控制器设计，至少具备水平桌面距地高度LED数字显示、上升按键、下降按键；还具有一键调节水平桌面到出厂默认适合教师坐姿的高度和一键调节水平桌面到出厂默认适合教师站姿的高度，且均为独立按键，不与任何其他功能键复用，出厂即可使用，无需任何现场部署设置；支持过流过压保护、遇阻反弹保护、陀螺仪水平失衡保护。 6.讲桌支持桌面同品牌讲台屏体控制升降，无需使用升降控制器物理按键操作，并可通过软件与老师账号绑定记录老师独有的升降高度数据。 7.讲台正面支持学校进行LOGO定制。 | 1 | [5 empty] | 马院思想政治教育能力发展实训中心沁苑七实309室
12 | 讲台屏体 | 1.讲台屏设计为单屏幕，由一整块玻璃覆盖，钢化玻璃厚度≥2mm；屏幕融合在讲台中，无突出边角，无法在没有工具的情况下拆除。 2.讲台屏玻璃采用G1级防眩光工艺，降低眩光干扰和镜面反射带来的视觉影响。 3.讲台屏采用≥23.8英寸电容触摸屏幕，支持至少10点同时触摸。 4.根据人体工学设计，可满足最佳观看视角。 5.讲台屏支持对交互智能平板画面的同屏显示和控制；老师讲课无需转身背对学生，提高授课效率。 6.讲台屏内置NFC模块，讲台屏至少支持NFC刷卡、二维码、输入账号密码3种方式实现设备使用前的用户身份认证。 7.讲台屏设置物理实体快捷按键，按键数量≥6个。用户可通过快捷按键对一体机进行进行一键熄屏、音量加控制、音量减控制等操作。 8.讲台屏侧边有≥2个USB充电口，支持对接入设备进行充电和数据传输，方便老师授课使用。 9.讲台屏侧边有≥1个USB type-C接口，支持手机、笔记本电脑音视频传输和充电。 10.讲台屏侧边有≥1个HDMI IN口，支持笔记本电脑接入，方便老师自带笔记本进行授课。 11.讲台屏支持至少1路RS232命令信号输出，可联动多媒体设备实现一键开关机。 12.讲台屏侧边有≥1个220V国标五插电源接口，方便老师给笔记本电脑等设备充电。 13.讲台屏自带定制化独立操作系统，基于安卓11及以上版本，可在任意通道下唤出多功能中控菜单并实现相关操作。 14.讲台屏可设置中控菜单，支持一键上课及下课两种场景控制，也可以对连接的设备单独控制开关机。 15.讲台屏可设置中控菜单，支持通过讲台通道控制功能使讲台主屏在四个输入源中切换，包括智能平板、电脑、HDMI、Type-C。 16.讲台屏可设置有录播菜单，当接入录播产品时，可显示录播导播流画面，选择开始录制、暂停录制和结束录制。 17.讲台屏可直接在中控菜单软件中控制讲桌升降，无需使用讲桌的物理控制面板，并可通过软件与老师账号绑定记录老师独有的升降高度数据。 | 1 | [5 empty] | 马院思想政治教育能力发展实训中心沁苑七实309室
13 | 中控面板 | 一、硬件 1.整机一体化斜角设计，支持全触控操作。 2.内置IC卡刷卡器，ISO/IEC 14443 A and B, FeliCa™，支持通过IC卡刷卡方式实现设备管控权限。 3.内置高灵敏度全向麦克风，拾音半径不小于1米，用于报修语音通话功能。 4.内置双喇叭设计，支持语音播报及报修语音通话。 5.可拍摄不低于192W像素的照片，支持人脸识别方式实现设备管控权限。 6.采用10.1英寸电容显示屏，支持10点触控，屏幕分辨率≥1920*1200。（提供CMA或CNAS出具的权威检验机构的检测报告复印件并加盖制造商原色公章佐证） 7.整机表面覆盖钢化玻璃，硬度≥9H，具备防眩光效果。 8.玻璃与屏体采用全贴合工艺，显示效果更佳。 9.整机CPU≥4核，最高主频≥2.0G。 10.系统运行内存≥4GB，存储容量≥16GB，操作系统版本不低于Android 11.0。 11.整机接口：RS232≥2，RJ12≥1，DC2.0≥1，Type-C≥1，RJ45≥1，3.5mm音频≥1。 12.支持≥2种供电方式，包括但不限于适配器供电、中控主机供电。 13.为保障兼容性及稳定性，降低不同品牌之间对接风险，要求与中控主机为同一品牌。 二、软件 1.具备一键上下课功能：授权一键上课，连接的设备自动开启，老师可直接进行教学；点击一键下课，系统自动关闭，所有连接设备恢复至待机状态。 2.支持≥12个自定义功能按钮设置，可根据教室设备情况，自定义组合功能指令； 3.面板功能包括但不限于一体机开关、投影机开关、视频信号切换、音量大小控制等，方便教师操作；支持双路画面同步或异步显示控制。 4.支持≥4种解锁方式，包括按键、刷卡、人脸解锁、账号密码； 5.支持网络方式与小组互动软硬件进行连接，实现小组互动功能管控，包括投屏、广播和分享等功能。 6.支持无操作息屏、固定时间息屏两种方式；整机息屏后，点击屏幕结束息屏。 7.支持通过U盘导入/导出配置数据，便于快速部署。 8.应用资源支持≥5个自定义按键，默认包括白板、传屏、文件管理、教学软件等功能一键开启。 9.支持脱网运行，离线状态不影响本地教学及控制。 10.整机支持独立工作，在不搭配中控主机情况下，支持≥2路多媒体设备的控制；支持≥1路录播设备的控制；支持≥1套小组互动设备；与中控平台保持网络通讯，可以实现远程管控。 11.配合中控平台可实现远程IP对讲功能，通过屏幕按键一键呼叫管理员，并显示管理员的摄像头画面。 12.配合中控平台可实现远程推送中控应用更新，用于批量功能升级。 | 1 | [5 empty] | 马院思想政治教育能力发展实训中心沁苑七实309室
14 | 中控主机 | 一、整机设计 1.机身不超过1U高度，方便在讲桌及机柜内安装部署。 2.具备HDMI2.0视频输入接口≥4个，输出接口≥2个，要求HDMI输入输出分辨率均不低于4K@60Hz 3.支持HDMI视频矩阵功能，HDMI输入输出端口由控制协议进行自定义配置；HDMI可同时输出，支持输出相同或不同的视频输入源；每个HDMI输出完全独立，均支持自适应模式。 4.HDMI支持音视频分离能力，支持HDMI信号内的音频，自动分离到音频模块，方便连接外置功放音箱设备。 5.具备立体声3.5mm音频输入口≥2个，立体声3.5mm音频输出接口≥2个。 6.支持立体声音频输入和HDMI音频混音后从音频输出口送出，支持在本地及远程对输出总音量进行调节。 7.具备USB2.0 TYPE-A类型输入接口≥3个，USB2.0 TYPE-B类型输出接口≥2个。 8.主机内置PDU模块，配备独立保险丝，具备220V受控输出电源≥2路，220V输入电源≥1路；主机内置物理开关，可对中控主机进行一键物理断电。 9.受控电源支持时序供电、延时断电功能，可分别设置受控电源接口的供电、断电顺序及延迟时间，实现投影机、计算机等设备系统正常关机后才切断设备电源，避免强制断电对设备造成损害； 10.具备红外控制口≥1个，支持配置红外码≥99条；该红外控制码独立可编程，可控制空调、电视等具有红外遥控功能的电器设备。 11.具备RS232接口≥5个,具备RS485接口≥4个，其中，≥1个RS232接口为DB9类型，便于快速连接设备。 12.每个接口均独立逻辑可编程，支持延时发码、组合串口控制指令下发，支持波特率、校验位自定义，支持调取市面常见品牌、设备的设置。 13.具备I/O口≥2个，支持连接幕布，门禁等干接点设备。 14.具备时钟接口≥1个、话筒接口≥1个，支持教室时钟、无线话筒的供电及状态检测。 15.为方便现场安装及防止错误接线，控制面板通讯端口、物联通讯端口、环境监测端口要求采用RJ12接口，RJ12通讯接口≥3个。 16.支持级联扩展物联网控制主机、环境监测模块等硬件外设，实现物联功能。 17.支持仅连接1根网线，即可实现与中控面板的通讯与供电，方便现场施工部署。 18.需采用 32 位工业级 ARM 处理器和嵌入式操作系统；主机正面面板需带有电源指示灯，用于指示中控主机的工作状态。 19.提供端口配置软件，支持用户在 PC端通过局域网络在线配置中控各控制接口上的控制码发码指令。 为保障用户使用体验，降低不同品牌之间对接风险，要求所投产品与中控面板为同一品牌。 | 1 | [5 empty] | 马院思想政治教育能力发展实训中心沁苑七实309室
15 | 智能设备融合平台 | 1.系统采用B/S架构，以浏览器登录的管理方式，支持同一账号在多个终端同时登录；支持用户在安卓、IOS、Windows等操作系统通过浏览器登录并访问融合平台，可支持微信扫码及账号密码登陆。 2.支持微信小程序登陆，自动适配移动端H5页面，支持在移动端浏览教室监控和计算机桌面。 3.融合平台首页能够显示教室使用情况、教室使用率、师生当天上课人数趋势、课程上课数量等相关信息，并以饼状图、折线图等进行显示。 4.融合平台支持教室的多层级架构设计：支持校区、教学楼、楼层、班级四层设置，可以根据学校教室的数量和楼层分布状况进行教室名称和分类的编辑。 5.融合平台支持集中显示、远程控制教室所有受控设备开关状态，至少包括：一体机、电脑、投影机，并支持智能延时开关机保护。 6.融合平台支持选定多个教室的多媒体设备，进行一键开启和关闭，至少包括：一体机、电脑、投影机。 7.融合平台支持对教室多媒体设备功耗和电脑状态的监测，包括：查看教室内设备能耗（包含电脑、投影、中控等），教室电脑的实时运行状态（包含IP地址、MAC地址、CPU和内存的使用率、磁盘的使用率等）。 8.融合平台能够实时反馈教室及设备的状态，如设备故障告警、设备异常使用、空闲教室、策略运行状态等，其中设备故障警告可以根据教室的排课情况进行优先级分类，每类状态均能查看详细的描述。 9.融合平台支持记录设备每次开关机时间和对应的操作人员，方便管理员对设备进行监管。 10.△融合平台支持在线巡检功能，巡检画面含教师监控视频画面、学生监控视频画面、教学电脑三路同时显示。可收听老师上课声音，具备课程信息、老师信息，实时根据课表更新课程信息；根据巡课情况，老师可在巡课界面进行备注记录。 11.△融合平台支持图像巡课和列表巡课两种模式。图像巡课支持单页面同时显示不少于6间教室的监控视频画面，且每个画面都需至少包含教室信息、课程信息、上课教师等信息；列表巡课支持以表格的形式快速罗列当前所有的教室列表和对应的课程信息、上课教师等信息。 12.融合平台能够跟踪故障的处理状态，并对上门服务人员、处理过程、处理时间进行记录，方便管理人员把控故障处理整体情况，运维人员回溯各类故障的处理过程。 13.融合平台可与教室内的中控主机及中控面板联动，检测教室设备的运行状态，一旦发现投备出现异常或故障，将立即向管理人员发出。 14.融合平台支持对教室端的多媒体设备进行资产统计管理功能，可以通过平台对前端设备的状态、所属教学楼、教室名、设备类型、品牌、型号、采购日期、使用时长、录入时间、采购部门等信息进行统计，并生成相关的统计报表，设备信息维护过程中可以Excel表格批量导入、导出。 15.融合平台支持实时发送文字消息到指定教室的电脑画面上，并可设置显示时长、限制位置，支持强制开机推送。 16.融合平台支持教室使用率分析、设备使用时间和寿命统计、设备故障统计分析。 17.融合平台支持自动采集运维业务和教室设备状态数据，并智能分析处理，为管理人员推送运维建议，包括但不限于教室长期未巡检提醒和故障长期未处理提醒等。 18.支持对设备的各种异常进行告警，包括但不限于设备离线、设备老化告警等，点击每类告警信息能看到详细故障告警情况。 19.融合平台支持课室借用申请功能，申请人可在手机、电脑端提出教室借用申请，管理人员根据教室使用情况进行审批。 20.融合平台具备设备远程升级功能，支持对中控面板及多媒体管理软件进行远程升级，每次升级后，可生成日志文件，随时备查。 21.融合平台支持与学校教务系统、一卡通系统对接，支持导入学校课程表内容，根据课表时间、地点自动开启/关闭设备；支持在web管理页面直接编辑课表，实现快速调课。 22.系统需实现与刷卡功能的联动，通过刷卡来控制设备，系统可以记录每张卡的详细信息，名字、工号、院系、联系方式、卡号等。 23.支持IP语音通话功能，便于远程协助排障，系统能自动将每次通话的主叫课室、开始时间、通话时长、通话内容进行记录，可以对录音进行播放、删除（需要提供权限才可以进行操作），便于对出现问题的进行追溯。 | 1 | [5 empty] | 马院思想政治教育能力发展实训中心沁苑七实309室
16 | 录播主机 | 1.主机采用15.6英寸触控电容屏，屏幕色域≥72% NTSC，表面硬度≥7H，屏幕分辨率≥1920*1080。 2.主机采用高度集成化设计，能够独立完成视频采集、音频采集、音频编码、视频编码、音频处理、视频处理、直播、录制、互动、专业导播、远程运维参数设置功能。 3.内置音频接收模块。无需外接无线音频接收模块，即可完成无线音频采集，支持同时≥2个无线麦克风接入，且同时支持≥2种对频模式。麦克风链接成功后，主机会显示无线麦克风连接成功图标，可通过麦表动态查看声音采集状态。 4.主机需采用≥3颗ARM架构处理器，主处理器采用8核架构，2颗协处理器均采用4核架构。 5.主机系统内存≥8GB。存储容量≥1TB。 6.标配壁装支架，可通过转轴实现翻转，便于接插线和维护。 7.支持≥2种录制视频自动分段模式：支持按照文件大小分段，可选择500MB，1GB，2GB进行分段录制；支持按照录制时长分段，可选择30分钟、60分钟。 8.直播视频清晰度可设置，支持 1080p@60fps，可选择1080p、720p、VGA、QVGA；支持帧率设定，可选择 25fps/30fps/60fps；支持多种画质选择，可选择极佳、好、一般、流畅四个不同等级。 9.支持上电自启动，设备通电后系统可自动启动，可设置开启或关闭上电自启动功能，支持自动开关机，可设置定时开关机时间。 10.支持自动息屏功能，同时支持用户自设置息屏时间，可支持 1min、3min、5min、10min 多种时间选择。 11.支持≥2个HDMI高清采集接口，支持分辨率包含：3840×2160p@30Hz、1920×1080p@60Hz、1920×1080p@30Hz、1680×1050p@30Hz、1600×900p@30Hz、1400×1050p@30fps、1280×1024p@30Hz、1280×1024p@60Hz、1280×960p@30Hz、1280×800p@30Hz、1280×720p@60Hz、1280×720p@30Hz、720×480p@60Hz、640×480p@30Hz 。 12.支持≥1路HDMI输入通道具备音频同步采集能力，可通过系统设置音频采集打开或者关闭。 13.内置蓝牙无线物联模块，主机无需线缆就可以实现对同品牌音箱的音量控制，也可通过同品牌讲台实现对主机开关机控制。 14.支持≥1个阵列麦克风输入接口，可在不接入音频处理器的情况下，通过网线就可以完成≥8个阵列麦克风接入主机，通过网线可以实现≥8麦克风的供电、音频信号传输、音频参数设置，支持数字音频传输。 15.支持双网卡设计，摄像机可在独立网段单独工作，不影响原有网络。 16.支持录制倒计时，自定义设置≥4种倒计时时间。 17.支持≥5个RJ45接口，其中≥3个支持POE。 18.支持≥2个线路信号立体声输入，可满足不同类型的音频信号接入。 19.支持≥2个线路立体声音频输出，可独立设置任意一个输出接口的混音模式。 20.支持≥5个USB类型接口，其中USB-A接口≥3个，Type-C接口≥2个。 21.主机采用多功能电源按键，通过一个按键可以实现开机、关机、节能待机。 22.支持双HDMI画面采集，采集画面可在主机上完成拼接，输出比例32:9画面。 23.支持AAC音频编码协议。 24.支持硬件复位功能，可通过Reset复位键实现整机复位。 25.支持接入标准USB声卡，实现USB双向音频通信。 26.支持检测摄像机接入状态，可根据摄像机在线离线状态自动实现状态更新。 27.支持开机后自动实现与无线音频设备链接，支持自动对频，可通过主机屏幕查看对频是否成功。 28.支持HDMI通道通道检测，可通过主机屏幕显示HDMI信号接入状态。 29.支持≥1路自定义机位绑定设置，可将HDMI in绑定至任意景位。 30.支持通过主机屏幕实现画面预监，可同时预监≥7路画面。 31.支持 H.264(BP/MP/HP)视频编码与解码，可扩展支持H.265 编码/解码。 32.支持分辨率、码率、帧率设定。 33.主机无风扇，工作噪声小于20dB（A）。支持≥32 路 1080p@30fps 编/解码。（提供CMA或CNAS出具的权威检验机构的检测报告复印件并加盖制造商原色公章佐证） 34.支持通过互联网，查看当前的主机总数、日活个数、月活个数、当前在线数量，支持通过平台查看设备在线和离线状态，支持通过平台查看设备 ID 地址、IP 地址、激活时间信息。（提供CMA或CNAS出具的权威检验机构的检测报告复印件并加盖制造商原色公章佐证） | 1 | [5 empty] | 马院思想政治教育能力发展实训中心沁苑七实309室
17 | 导播系统 | 1.支持电影模式和资源模式同步录制，可根据用户的不同需求选择录制模式。 2.支持外接导播台，可通过导播台实现对录播主机的录制控制、画面切换、云台跟踪、预置位设定与调取、音量调节。 3.录播画面比例支持16：9，触控回传响应延时≤70ms。 4.支持通过U盘导入视频、图片作为片头片尾素材，不少于3种格式；支持单个视频文件≥200MB，单个图片文件≥20MB，可保存≥10个素材；支持设定片头片尾保持时间，保持时间在5s~10s之间可选，片头片尾素材可直接在主机一体化屏幕上进行删除。 5.支持多种格式的字幕，可输入中文、英文、数字、特殊符号，数量≥200个字符；支持调节文字大小、文字透明度；支持≥5种文字颜色设置，文字边缘自带描边；支持滚动字幕。 6.支持设定图片台标，支持jpeg、png两种格式，支持≥20MB台标文件，台标大小比例可通过主机一体化屏幕实现设置，台标位置可以通过主机一体化屏幕设定在PGM任意位置，支持快速台标位置设定功能，支持4个快速位置。 7.支持通过主机一体化屏幕实现云台摄像机控制，无需按照方位，可任意转动云台方向，实现步进控制、连续控制。 8.支持通过主机一体化屏幕实现预置位设置与调用，预置位≥9个。 9.支持通过主机一体化屏幕的虚拟摇杆拖动幅度实现云台的变速控制；支持≥3种云台转动灵敏度设置。 10.支持通过主机一体化屏幕实现云台摄像机的放大缩小变焦调节。 | 1 | [5 empty] | 马院思想政治教育能力发展实训中心沁苑七实309室
18 | 互动系统 | 1.支持一键结束互动，用户通过互动录播电脑主机一体化触控屏一键结束互动。 2.支持通过互动录播电脑主机一体化触控屏实现导播控制，过程中可选择自动导播/手动导播；支持通过 PC 客户端软件进行远程导播控制。 3.PC 客户端软件支持进行互动听课端列表查看、发言管理功能。 4.无需通过任何第三方软件即可进行网络监测，并在互动录播电脑主机一体化触控屏上显示教室网络状态；实现对网络联通性、网络稳定性、上行速度、下行速度、网络追踪性、网卡信息实时检测；在一段时间内，支持以折线图方式实时呈现网络稳定性、上行速度和下行速度。 5.支持开始互动同步开始录制，用户可选择进入互动后是否自动开启录制。互动过程中可通过互动录播电脑主机一体化触控屏实现录制和直播控制，互动过程中可以控制开始录制、结束录制、开始直播、结束直播。 6.听课教室可申请发言，申请后主讲教室可收到申请，并选择是否接受申请。 7.听课过程中用户可在互动录播电脑主机一体化触控屏上同时显示授课教室画面和本地教室画面，且互动录播电脑主机支持一键全屏主画面。 8.教师在开始授课前可根据互动录播电脑主机一体化触控屏检查设备是否正常，包括：在预监画面查看各个视频画面是否正常；在预监画面进行音量调节和查看声音是否正常；支持自动导播和手动导播模式切换；自动导播模式下支持设置参与自动导播的导播画面；选择是否开启直播和桌面共享。 9.支持课堂互动功能，授课过程中老师可通过在互动录播电脑主机一体化触控屏上单击听课教室画面切换听课教室为主画面，并与该教室实时连麦对讲，实现异地互动。 10.互动过程中，可以在互动录播电脑主机一体化触控屏调出累计视频卡顿次数、累计音频卡顿次数和当前视频参数，包括上行/下行速率、丢包率、视频分辨率、当前句柄数量、CPU使用率。 | 1 | [5 empty] | 马院思想政治教育能力发展实训中心沁苑七实309室
19 | 视频处理系统 | 1.支持多种类型视频信号接入，支持标准网络视频信号接入、高速数字信号接入。 2.支持通过rtsp协议接入第三方摄像机视频流。 3.支持不少于3种编码复杂度，支持Baseline Profile、Main profile、High profile 4.支持不少于两种码率控制方式，支持CBR（Constant Bit Rate）、VBR（Variable Bit Rate）。 5.主机可通过网络实现对接入摄像机的设备信息检索。 6.支持POE摄像机接入。 7.HDMI采集通道支持画面缩放，可完成4K图像采集。 | 1 | [5 empty] | 马院思想政治教育能力发展实训中心沁苑七实309室
20 | 教师定位辅助摄像机 | 1.全景画面与特写画面必须采用相同图像传感器和图像处理器，确保两者图像输出亮度、颜色、风格等保持一致。 2.镜头水平视场角≥40° 3.传感器有效像素≥800万。 4.扫描方式：逐行 。 5.最低照度：0.5 Lux @（F1.8, AGC ON）。 6.电子快门：1/30s ~ 1/10000s。 7.支持自动白平衡。 8.支持2D&3D数字降噪，信噪比≥55dB。 9.支持H.264、H.265视频编码格式。 10.主码流分辨率：3840x2160, 1920x1080, 1920x1080, 1280x720, 1024x576, 720x576(50Hz), 720x480(60Hz), 720x408, 640x360, 480x270, 320x240, 320x180 11.辅码流分辨率：1920x1080, 1280x720, 1024x576, 960x540, 640x480, 640x360, 320x240, 320x180 12.视频码率：32Kbps ~ 16384Kbps。 13.帧率：1~25fps。 14.网络流传输协议：TCP, HTTP, UDP，RTSP, RTMP, ONVIF。 15.输入电压：DC12V/PoE（IEEE802.3af）。 | 1 | [5 empty] | 马院思想政治教育能力发展实训中心沁苑七实309室
21 | 教师摄像机图像处理系统 | 1.系统应采用智能图像识别算法，高清摄像机同时输出2路场景画面并分析计算，实现1台摄像机的2景位拍摄，通过导播跟踪系统，实现所有画面的自动导播切换： a)当教师在讲台区域站立授课时，自动切换为教师特写，当教师在讲台区域进行走动时，自动切换到教师全景； b)当教师切换多媒体授课时，自动切换为多媒体特写画面； 2.支持设置摄像机分辨率、帧率、码率 3.支持RTMP推流，RTSP拉流，地址可设置。 4.支持ONVIF协议，可预览ONVIF画面 5.支持GB28181协议，可使用GB28181协议推流 6.支持摄像机内部导播，支持外部服务器导播 7.支持至少1个矩形导播跟踪区划定 8.支持至少2个导播屏蔽区划定 9.支持跟随模式、混合模式、双镜模式等多种导播模式 10.支持跟踪灵敏度设置，可适配不同的灵敏度要求场景 | 1 | [5 empty] | 马院思想政治教育能力发展实训中心沁苑七实309室
22 | 学生定位辅助摄像机 | 1.内置图像识别跟踪算法，无需物理转动，即可实现平滑自然的跟踪效果，避免干扰课堂教学。 2.全景画面支持畸变矫正功能。 3.全景画面与特写画面必须采用相同图像传感器和图像处理器，确保两者图像输出亮度、颜色、风格等保持一致。 4.整机接口:≥1路RJ45。 5.支持POE有线网络供电，只需要1路网线，即可实现供电及信号传输，支持同时输出特写和全景等多路画面。 6.传感器尺寸：≥CMOS 1/2.8英寸。 7.传感器有效像素≥800万。 8.扫描方式：逐行 。 9.最低照度：0.5 Lux @（F1.8, AGC ON）。 10.电子快门：1/30s ~ 1/10000s。 11.支持自动白平衡。 支持2D&3D数字降噪，信噪比≥55dB。 | 1 | [5 empty] | 马院思想政治教育能力发展实训中心沁苑七实309室
23 | 学生摄像机图像处理系统 | 1.系统应采用智能图像识别算法，高清摄像机同时输出2路场景画面并分析计算，实现1台摄像机的2景位拍摄，通过导播跟踪系统，实现所有画面的自动导播切换： a)学生起立发言时，首先切换为学生全景，再过渡为发言学生的特写画面，当多名学生站立时，自动切换到学生全景； b)学生跟踪具备人脸检测辅助识别功能。 2.支持设置摄像机分辨率、帧率、码率 3.支持设置摄像机亮度、饱和度、对比度、锐度、色度、快门速度 4.图像支持左右镜像、上下翻转，默认不开启 5.支持对摄像机网络进行管理，包括设置IP地址/网关/DNS等，支持组播协议搜索IP地址，并修改摄像机IP 6.支持RTMP推流，RTSP拉流，地址可设置 7.支持ONVIF协议，可预览ONVIF画面 8.支持GB28181协议，可使用GB28181协议推流 9.支持摄像机内部导播，支持外部服务器导播 | 1 | [5 empty] | 马院思想政治教育能力发展实训中心沁苑七实309室
24 | 机械云台摄像机 | 1.支持预置位个数≥255个，预置位精度≤0.1°。 2.传感器有效像素≥800万。 3.支持不少于40倍变焦。 4.扫描方式：逐行。 5.支持畸变矫正功能，畸变＜1.5%，校正后可实现视觉无畸变。 6.最低照度： 0.5Lux @ (F1.8, AGC ON)。 7.镜头： F1.58 ~ F3.95。 8.快门： 1/30s ~ 1/10000s。 9.支持自动白平衡功能。 10.支持背光补偿功能。 11.支持图像冻结功能。 12.支持POE供电。 13.传感器尺寸：≥CMOS 1/1.8英寸。 14.支持2D&3D数字降噪，信噪比≥55dB。 | 2 | [5 empty] | 马院思想政治教育能力发展实训中心沁苑七实309室
25 | 云台摄像机图像处理系统 | 1.支持对摄像机网络进行管理，包括设置IP地址/网关/DNS等，支持组播协议搜索IP地址，并修改摄像机IP。 2.设备采用ARM硬件架构，linux操作系统。 3.支持自动白平衡。 4.支持背光补偿功能。 5.支持2D、3D数字降噪。 6.支持不少于4种编码等级，包含baseline、mainprofile、highprofile、svc-t。 7.支持AAC、G711A两种音频编码格式。 8.支持TCP/IP, HTTP, RTSP, RTMP, Onvif, DHCP, 组播等网络协议。 9.支持设置摄像机分辨率、帧率、码率。 10.支持设置摄像机亮度、饱和度、对比度、锐度、色度、快门速度。 | 2 | [5 empty] | 马院思想政治教育能力发展实训中心沁苑七实309室
26 | 全向麦克风 | 1.麦克风内置≥8个传感器单元。 2.麦克风采用≥4核的国产音频芯片。 3.麦克风频率响应范围不低于50Hz~16KHz。 4.麦克风拾音半径≥8m。 5.麦克风信噪比≥68dB。 6.麦克风声压级≥130dBSPL，10%THD@1 KHz。 7.麦克风无需额外适配器供电，能够通过网线实现麦克风供电、音频信号传输、参数调整。 8.麦克风具备≥1个状态指示灯，可显示麦克风工作状态，蓝灯表示工作状态正常，红灯表示无法正常拾音。 9.麦克风采用标准1/4吋螺口，适配各种类型标准吊杆。 10.麦克风支持≥2个数字音频接口，每个接口都具备输入接口和输出接口能力，支持盲插。 11.麦克风支持≥1个Type-C接口。 12.麦克风支持在线OTA，可在线对麦克风进行升级，无需人员现场维护。 | 3 | [5 empty] | 马院思想政治教育能力发展实训中心沁苑七实309室
27 | 全向麦克风音频处理系统 | 1. 支持全频带全双工自适应回声消除算法。 2. 支持全频自适应AI降噪技术，降噪电平≥24dB。 3. 支持自动增益控制。 4. 支持啸叫抑制。 5. 支持智能混音，可智能选择最佳麦克风采集音频。 6. 支持多通道音频矩阵，可根据场景需求进行相应设置。 7. 支持音频参数调节。 8. 支持波束成形。 9. 支持远程OTA升级。 10. 支持连接录播主机作为录播音频输入设备使用，也可连接Windows系统，并为其提供音频输入。 | 3 | [5 empty] | 马院思想政治教育能力发展实训中心沁苑七实309室
28 | 无线麦克风 | 1.整机标配两个无线麦克风，且两个麦克风支持同时工作。 2.麦克风支持≥2种开机方式，可通过短按按键开机、打开充电仓并取出麦克风自动开机。 3.麦克风支持≥3种关机方式，可通过长按按键关机、长时间无配对或配对后无使用自动关机、麦克风放回充电仓自动关机。 4.麦克风支持≥2种配对方式，可通过麦克风从充电仓拿出自动开始配对、短按按键开始配对，配对完成时间≤5s。 5.麦克风支持≥2种断开连接方式，可通过麦克风放入充电仓自动断开连接、关机自动断开连接。 6.麦克风支持一键开启静音模式。 7.麦克风支持通过音量调节按钮调节输出音量；音量调节过程中通过麦克风一体化屏幕动态提示当前音量等级。 8.麦克风支持音量记忆功能，重启后麦克风恢复关机前的音量等级。 9.麦克风支持息屏时任意按键亮屏；亮屏后10s无按键操作息屏。 10.支持任意两个麦克风放入同一个充电仓完成配对，配对后两个麦克风可同时连接一个接收端。 11.麦克风支持自动重连，当离接收端距离过远时断开连接后，重新返回接收端距离以内能自动重连。 12.麦克风采用心型指向。 13.麦克风信噪比≥95dB。 14.麦克风音频采样率≥48kHz。 15.麦克风音频采样精度≥16bit。 16.麦克风工作频段为2.4G。 | 1 | [5 empty] | 马院思想政治教育能力发展实训中心沁苑七实309室
29 | 无线麦克风音频处理系统 | 1. 麦克风音频编码方式采用LC3 plus。 2. 支持啸叫抑制算法，本地扩声时不产生啸叫现象。 3. 支持降噪功能设置。 4. 支持多通道输入混音。 | 1 | [5 empty] | 马院思想政治教育能力发展实训中心沁苑七实309室
30 | 远程互动助手软件 | 1.基础应用 (1)软件应支持微信扫码登录，无需输入帐号密码即可实现登录，用户可便捷、快速进入课堂。 (2)支持按天显示预约的活动信息，包括直播活动、互动课堂、网络教研的活动类型、活动名称、活动时间、活动状态。 (3)系统具备前向纠错、丢包重传等功能，支持冗余数据（FEC）和重传策略（ARQ）的动态平衡，既保障宽带的充分利用，又可避免抢带宽造成的链路自身拥塞。 (4)支持搭配录播机，进入录制前自动倒计时2秒，避免录入教师操作的多余镜头；录制过程显示已录制时间，支持暂停和结束录制，并在结束时自动提示本次录制总时长。 (5)支持搭配录播机，授课过程中，授课老师可远程控制听课端的导播画面，可选择听课端的教师画面、学生画面、电脑画面作为视频画面。 (6)支持授课端互动时，选择授课端的教师画面、学生画面、电脑画面、板书画面、本地摄像头作为视频画面，推送至听课端并进行直播。 (7)授课过程中提供工具窗口，支持用户切换画面，调出互动工具；工具窗口可切换为迷你模式，以悬浮工具条形式显示，可置于授课课件上方。 (8)授课过程中，老师可选择任一班级，一键开麦即可与该教室实时连麦对讲，实现异地互动。 (9)支持授课过程中老师任意放大某一端的画面，方便授课过程中，任一班级进行全屏显示。 (10)申请发言：支持听课端一键主动申请发言，申请后在授课端进行提示，授课端可选择接受或拒绝，不影响正常授课。 (11)支持授课端移除听课端，方便授课老师对课堂进行管控。 (12)支持搭配录播主机，进入录制视频、直播活动、互动课堂、网络教研等活动，满足教师多场景需求；支持在课前设置录播机的录制画面、导播模式，在课中更改导播模式，方便老师一体化操作，减轻授课负担。 2.互动工具 (1)板书同步：授课过程中支持用户调起白板工具，在大屏上进行板书，板书内容将在听课端实时同步；且支持听课端在大屏上板书，反向实时同步至授课端及其他听课端。 (2)书写笔迹支持至少3种不同粗细选择，12种不同颜色选择。 (3)默认颜色：系统智能分配授课端及不同听课端的默认笔迹颜色，学生可区分不同教室板书内容。 (4)画板同步：授课过程中支持用户调起画板工具，提供不少于4种书写工具和14种基础颜色；提供调色板功能，可选择任意基础颜色进行混合产生新的颜色；画板工具中所有功能均可在授课端及听课端同步操作，且可同时独立调色，互不干扰。 (5)可查看参与互动的教室的网络连接情况，了解彼此的设备网络环境。 3.自定义设置 (1)支持≥7个视频信号自定义设置，可调用网络摄像头、本地摄像头等信号。 (2)支持授课端设置自动接受听课申请。听课端拨号后无需进行确认，即可直接加入互动课堂。 (3)支持授课端开启桌面共享，将电脑画面、摄像头画面分别传输到听课端，实现双流互动模式；听课端可同时观看2路画面的内容。 (4)支持自定义分屏布局，至少包括均衡模式、经典模式；选择分屏布局后，教师进入互动课堂或网络教研时，录播主机与扩展屏幕均按分屏布局生效。 (5)课件悬浮工具条支持多种布局选择，至少支持2种布局方式，可自由选择课件翻页方式。 (6)支持调整互动直播布局功能，至少支持2种布局方式，并支持听课端发言时自动放大画面功能。 | 1 | [5 empty] | 马院思想政治教育能力发展实训中心沁苑七实309室
31 | 复合地板 | 根据现场情况定制 | 140㎡ | [5 empty] | 马院思想政治教育能力发展实训中心沁苑七实309室
32 | 舞台 | 根据现场情况定制 | 1个 | [5 empty] | 马院思想政治教育能力发展实训中心沁苑七实309室
33 | 六角形活动桌椅 | 拼接型六角形活动桌 | 8套 |  |  |  |  | 甲供 | 马院思想政治教育能力发展实训中心沁苑七实310室
34 | 红地毯 | 根据现场情况定制 | 1套 | [5 empty] | 马院思想政治教育能力发展实训中心沁苑七实311室
35 | 柜子 | 木制 | 2组 |  |  |  |  | 甲供 | 马院思想政治教育能力发展实训中心沁苑七实312室
36 | 打印机 | 1.类型:激光打印机 2.幅面:A4 幅面 3.打印机类型:黑白打印机 | 1台 | [5 empty] | 马院思想政治教育能力发展实训中心沁苑七实313室
37 | 装修改造（强弱电改造、文化墙、屏风等） | 根据现场情况定制 | 1项 | [5 empty] | 马院思想政治教育能力发展实训中心沁苑七实314室
38 | 电脑 | 1、芯片组:Intel Q670。 2、处理器:Core i5-13500。 3、内存:16G，DDR4-3200MHzUDIMM及以上，插槽4根，最大支持128G内存 4、硬盘:512 SSD M.2 固态硬盘。 5、显卡: RTX3050 8GB 独立显卡(出厂预装，不拆改配)。 6、电源:500W，能效 92%。 7、声卡:集成，支持5.1 声道。 8、网络:集成有线网卡支持2.5G网络传输，标准RJ45接口，支持无线WIFI。 9、扩展槽:1个PCI-E*16、2个PCI-E*4. 10、USB接口:前置5个USB3.2。 11、操作系统:Windows 11home 中文正版操作系统。 12、键盘鼠标:与主机同品牌， USB 接口，键盘、鼠标 13、机箱样式:塔式工作站 17L 大机箱, 14、搭配显示器:23.8英寸 15、硬盘还原及网络同传功能:1)支持即使PC硬盘无系统，设置网络启动后，连上服务器，即可进入服务器预设好的镜像系统使用，同时可选后台自动部署，实现边用边部署。 2)管理员可根据教学需求，设置开机后台自动部署或按需部署，以及部署所有系统部署默认系统，部署显示/隐藏系统等策路。3)管理员可根据教学需求保留当前部署后的操作系统，或清空硬盘数据，并卸载学生端软件。4)可实现网络同传等功能。 16、具有 TypeC接口，出厂前原装内置无线网卡产 | 5 |  |  |  |  | 甲供 | 马院思想政治教育能力发展实训中心沁苑七实315室
合计